## Orcamento Aberto
ITEM | TIPO | FONTE | COD_SERVICO | DESCRICAO | COD_INSUMO | TIPO INSUMO | UNID | QUANTIDADE | COEFICIENTE | CUSTO UNIT BASE | VALOR TOTAL | MATERIAL | MAO DE OBRA | ALERTAS
1 | GRUPO |  |  | SERVIÇOS PRELIMINARES | [6 empty] | 6619.3 | 6269.98 | 349.32
1.1 | SERVICO | CDHU | 02.08.020 | Placa de identificação para obra |  |  | M2 | 6 |  |  | 6619.3 | 6269.98 | 349.32
| COMPOSICAO |  | 02.08.020 | Carpinteiro | B.01.000.010111 | Mao de Obra | H | 6 | 1.91 | 12.11 | 176.74 |  | 176.74
| COMPOSICAO |  | 02.08.020 | Ajudante de carpinteiro | B.01.000.010112 | Mao de Obra | H | 6 | 2.27 | 9.95 | 172.58 |  | 172.58
| COMPOSICAO |  | 02.08.020 | Cimento CPII-E-32 (sacos de 50 kg) | B.02.000.020508 | Material/Equip. | KG | 6 | 9.06 | 0.65 | 44.99 | 44.99
| COMPOSICAO |  | 02.08.020 | Areia média lavada (a granel caçamba fechada) | B.04.000.020503 | Material/Equip. | M3 | 6 | 0.0209 | 170 | 27.15 | 27.15
| COMPOSICAO |  | 02.08.020 | Pontalete de cedrinho de 75 mm x 75 mm - 3ª construção | D.02.000.021009 | Material/Equip. | M | 6 | 3.26 | 22.14 | 551.5 | 551.5
| COMPOSICAO |  | 02.08.020 | Prego diversas bitolas (referência 18 x 27) | E.02.000.026760 | Material/Equip. | KG | 6 | 0.2 | 10.42 | 15.92 | 15.92
| COMPOSICAO |  | 02.08.020 | Placa para identificação da obra, em chapa de aço n° 18, galvanizado com tratamento anticorrosivo padrão | N.04.000.020357 | Material/Equip. | M2 | 6 | 1 | 736.87 | 5630.42 | 5630.42
2 | GRUPO |  |  | DEMOLIÇÃO E PREPARAÇÃO DO SOLO | [6 empty] | 67727.14 | 59357.47 | 8369.67
2.1 | SERVICO | CDHU | 04.04.010 | Retirada de revestimento em pedra, granito ou mármore, em parede ou fachada |  |  | M2 | 20 |  |  | 1054.88 |  | 1054.88
| COMPOSICAO |  | 04.04.010 | Pedreiro | B.01.000.010139 | Mao de Obra | H | 20 | 0.525 | 12.11 | 315.13 |  | 315.13
| COMPOSICAO |  | 04.04.010 | Servente | B.01.000.010146 | Mao de Obra | H | 20 | 1.5 | 9.95 | 739.75 |  | 739.75
2.2 | SERVICO | CDHU | 03.01.250 | Demolição mecanizada de pavimento ou piso em concreto, inclusive fragmentação e acomodação do material |  |  | M2 | 744.37 |  |  | 26814.53 | 22655.3 | 4159.23
| COMPOSICAO |  | 03.01.250 | Servente | B.01.000.010146 | Mao de Obra | H | 744.37 | 0.4 | 9.95 | 4159.23 |  | 4159.23
| COMPOSICAO |  | 03.01.250 | Compressor de ar XA 125 MWD - COND. D | S.01.000.080129 | Material/Equip. | H | 744.37 | 0.1 | 143.67 | 15014.01 | 15014.01
| COMPOSICAO |  | 03.01.250 | Rompedor Pneumático ATLAS COPCO TEX 32 PS | S.01.000.080157 | Material/Equip. | H | 744.37 | 0.2 | 36.56 | 7641.29 | 7641.29
2.3 | SERVICO | CDHU | 03.02.040 | Demolição manual de alvenaria de elevação ou elemento vazado, incluindo revestimento |  |  | M3 | 20 |  |  | 1972.71 |  | 1972.71
| COMPOSICAO |  | 03.02.040 | Servente | B.01.000.010146 | Mao de Obra | H | 20 | 4 | 9.95 | 1972.71 |  | 1972.71
2.4 | SERVICO | CDHU | 54.06.040 | Guia pré-moldada reta tipo PMSP 100 - fck 25 MPa |  |  | M | 109.72 |  |  | 7963.15 | 7074.96 | 888.19
| COMPOSICAO |  | 54.06.040 | Pedreiro | B.01.000.010139 | Mao de Obra | H | 109.72 | 0.2 | 12.11 | 358.29 |  | 358.29
| COMPOSICAO |  | 54.06.040 | Servente | B.01.000.010146 | Mao de Obra | H | 109.72 | 0.36 | 9.95 | 529.9 |  | 529.9
| COMPOSICAO |  | 54.06.040 | Cimento CPII-E-32 (sacos de 50 kg) | B.02.000.020508 | Material/Equip. | KG | 109.72 | 2.916 | 0.65 | 280.39 | 280.39
| COMPOSICAO |  | 54.06.040 | Areia média lavada (a granel caçamba fechada) | B.04.000.020503 | Material/Equip. | M3 | 109.72 | 0.0073 | 170 | 183.58 | 183.58
| COMPOSICAO |  | 54.06.040 | Concreto usinado fck= 25 MPa, slump 5 ± 1cm | C.04.000.020536 | Material/Equip. | M3 | 109.72 | 0.0164 | 494.64 | 1200.05 | 1200.05
| COMPOSICAO |  | 54.06.040 | Guia pré-moldada reta/curva, padrão PMSP 100, fck 25MPa | C.10.000.036514 | Material/Equip. | M | 109.72 | 1.04 | 35.17 | 5410.94 | 5410.94
2.5 | SERVICO | CDHU | 07.12.040 | Aterro mecanizado por compensação, solo de 1ª categoria em campo aberto, sem compactação do aterro |  |  | M3 | 1220 |  |  | 29921.87 | 29627.21 | 294.66
| COMPOSICAO |  | 07.12.040 | Servente | B.01.000.010146 | Mao de Obra | H | 1220 | 0.0199 | 9.95 | 294.66 |  | 294.66
| COMPOSICAO |  | 07.12.040 | Caminhão basculante diesel com capacidade de 5 m³ - COND. D | S.01.000.080311 | Material/Equip. | H | 1220 | 0.0493 | 211.33 | 15503.84 | 15503.84
| COMPOSICAO |  | 07.12.040 | Rolo compactador vibratório com pé de carneiro em aço, potência 121 a 127HP (90 a 93 kW), ref. CA25PD DYNAPAC ou equivalente | S.01.000.080330 | Material/Equip. | H | 1220 | 0.0054 | 380.76 | 3059.69 | 3059.69
| COMPOSICAO |  | 07.12.040 | Trator sobre esteiras potência 76 a 88HP (56 a 64,9kW), ref. D4 da Komatsu ou equivalente | S.01.000.080344 | Material/Equip. | H | 1220 | 0.0132 | 289.16 | 5679.93 | 5679.93
| COMPOSICAO |  | 07.12.040 | Pá-carregadeira sobre pneus, potência 120 a 122HP (88,5 a 119 kW) capacidade da caçamba de 1,7 a 5,0m³, ref. CAT924G da CATERPILLAR ou equivalente | S.07.000.080230 | Material/Equip. | H | 1220 | 0.0118 | 306.6 | 5383.75 | 5383.75
3 | GRUPO |  |  | INFRAESTRUTURA | [6 empty] | 70786.56 | 48796.18 | 21990.38
3.1 | GRUPO |  |  | SANITÁRIOS | [6 empty] | 11387.79 | 7306.77 | 4081.02
3.1.1 | SERVICO | CDHU | 12.01.041 | Broca em concreto armado diâmetro de 25 cm - completa |  |  | M | 34 |  |  | 3286.74 | 1834.73 | 1452.01
| COMPOSICAO |  | 12.01.041 | Ferreiro/armador | B.01.000.010121 | Mao de Obra | H | 34 | 0.06 | 12.11 | 43.68 |  | 43.68
| COMPOSICAO |  | 12.01.041 | Ajudante de ferreiro | B.01.000.010122 | Mao de Obra | H | 34 | 0.06 | 9.95 | 35.9 |  | 35.9
| COMPOSICAO |  | 12.01.041 | Pedreiro | B.01.000.010139 | Mao de Obra | H | 34 | 0.19 | 12.11 | 138.34 |  | 138.34
| COMPOSICAO |  | 12.01.041 | Servente | B.01.000.010146 | Mao de Obra | H | 34 | 2.0628 | 9.95 | 1234.09 |  | 1234.09
| COMPOSICAO |  | 12.01.041 | Aço CA-50-A $MD bitolas | B.06.000.021525 | Material/Equip. | KG | 34 | 0.98 | 6.21 | 365.92 | 365.92
| COMPOSICAO |  | 12.01.041 | Concreto usinado fck= 25 MPa, slump 5 ± 1cm | C.04.000.020536 | Material/Equip. | M3 | 34 | 0.049 | 494.64 | 1457.3 | 1457.3
| COMPOSICAO |  | 12.01.041 | Arame recozido nº 18 BWG | E.02.000.027010 | Material/Equip. | KG | 34 | 0.0151 | 12.68 | 11.51 | 11.51
3.1.2 | SERVICO | CDHU | 11.18.040 | Lastro de pedra britada |  |  | M3 | 0.15 |  |  | 39.02 | 36.1 | 2.92
| COMPOSICAO |  | 11.18.040 | Servente | B.01.000.010146 | Mao de Obra | H | 0.15 | 1.5 | 9.95 | 2.92 |  | 2.92
| COMPOSICAO |  | 11.18.040 | Pedra britada nº médios 1.2.3 e 4 (a granel) | B.05.000.020518 | Material/Equip. | M3 | 0.15 | 1.2 | 154.13 | 36.1 | 36.1
3.1.3 | SERVICO | CDHU | 11.01.130 | Concreto usinado, fck = 25 MPa |  |  | M3 | 2.23 |  |  | 1397.25 | 1397.25
| COMPOSICAO |  | 11.01.130 | Concreto usinado fck= 25 MPa, slump 5 ± 1cm | C.04.000.020536 | Material/Equip. | M3 | 2.23 | 1.05 | 494.64 | 1397.25 | 1397.25
3.1.4 | SERVICO | CDHU | 09.01.020 | Forma em madeira comum para fundação |  |  | M2 | 27.67 |  |  | 3455.28 | 2103.12 | 1352.16
| COMPOSICAO |  | 09.01.020 | Carpinteiro | B.01.000.010111 | Mao de Obra | H | 27.67 | 1.3 | 12.11 | 742.28 |  | 742.28
| COMPOSICAO |  | 09.01.020 | Ajudante de carpinteiro | B.01.000.010112 | Mao de Obra | H | 27.67 | 1.3 | 9.95 | 609.88 |  | 609.88
| COMPOSICAO |  | 09.01.020 | Sarrafo de cedrinho 2,5 x 10 cm | D.02.000.021017 | Material/Equip. | M | 27.67 | 0.5 | 7.74 | 182.46 | 182.46
| COMPOSICAO |  | 09.01.020 | Tábua cedrinho 25 mm x 300 mm de 3ª | D.02.000.021021 | Material/Equip. | M2 | 27.67 | 0.3 | 110.92 | 1568.96 | 1568.96
| COMPOSICAO |  | 09.01.020 | Prego diversas bitolas (referência 18 x 27) | E.02.000.026760 | Material/Equip. | KG | 27.67 | 0.15 | 10.42 | 73.7 | 73.7
| COMPOSICAO |  | 09.01.020 | Desmoldante para formas | F.12.000.028008 | Material/Equip. | L | 27.67 | 0.4 | 14.74 | 278 | 278
3.1.5 | SERVICO | CDHU | 10.01.040 | Armadura em barra de aço CA-50 (A ou B) fyk = 500 MPa |  |  | KG | 192 |  |  | 2279.23 | 1935.57 | 343.66
| COMPOSICAO |  | 10.01.040 | Ferreiro/armador | B.01.000.010121 | Mao de Obra | H | 192 | 0.04 | 12.11 | 130.01 |  | 130.01
| COMPOSICAO |  | 10.01.040 | Ajudante de ferreiro | B.01.000.010122 | Mao de Obra | H | 192 | 0.08 | 9.95 | 213.65 |  | 213.65
| COMPOSICAO |  | 10.01.040 | Aço CA-50-A $MD bitolas | B.06.000.021525 | Material/Equip. | KG | 192 | 1.1 | 6.21 | 1833.47 | 1833.47
| COMPOSICAO |  | 10.01.040 | Arame recozido nº 18 BWG | E.02.000.027010 | Material/Equip. | KG | 192 | 0.03 | 12.68 | 102.1 | 102.1
3.1.6 | SERVICO | CDHU | 11.16.060 | Lançamento e adensamento de concreto ou massa em estrutura |  |  | M3 | 2.23 |  |  | 320.33 |  | 320.33
| COMPOSICAO |  | 11.16.060 | Pedreiro | B.01.000.010139 | Mao de Obra | H | 2.23 | 1.5 | 12.11 | 100.39 |  | 100.39
| COMPOSICAO |  | 11.16.060 | Servente | B.01.000.010146 | Mao de Obra | H | 2.23 | 4 | 9.95 | 219.94 |  | 219.94
3.1.7 | SERVICO | CDHU | 06.02.020 | Escavação manual em solo de 1ª e 2ª categoria em vala ou cava até 1,5 m |  |  | M3 | 6.97 |  |  | 515.62 |  | 515.62
| COMPOSICAO |  | 06.02.020 | Servente | B.01.000.010146 | Mao de Obra | H | 6.97 | 3 | 9.95 | 515.62 |  | 515.62
3.1.8 | SERVICO | CDHU | 06.11.040 | Reaterro manual apiloado sem controle de compactação |  |  | M3 | 4.1 |  |  | 94.32 |  | 94.32
| COMPOSICAO |  | 06.11.040 | Ajudante geral | B.01.000.010101 | Mao de Obra | H | 4.1 | 0.073 | 9.95 | 7.39 |  | 7.39
| COMPOSICAO |  | 06.11.040 | Servente | B.01.000.010146 | Mao de Obra | H | 4.1 | 0.86 | 9.95 | 86.93 |  | 86.93
3.2 | GRUPO |  |  | QUIOSQUE | [6 empty] | 23393.15 | 15204.97 | 8188.18
3.2.1 | SERVICO | CDHU | 12.01.041 | Broca em concreto armado diâmetro de 25 cm - completa |  |  | M | 50 |  |  | 4833.44 | 2698.12 | 2135.32
| COMPOSICAO |  | 12.01.041 | Ferreiro/armador | B.01.000.010121 | Mao de Obra | H | 50 | 0.06 | 12.11 | 64.25 |  | 64.25
| COMPOSICAO |  | 12.01.041 | Ajudante de ferreiro | B.01.000.010122 | Mao de Obra | H | 50 | 0.06 | 9.95 | 52.79 |  | 52.79
| COMPOSICAO |  | 12.01.041 | Pedreiro | B.01.000.010139 | Mao de Obra | H | 50 | 0.19 | 12.11 | 203.46 |  | 203.46
| COMPOSICAO |  | 12.01.041 | Servente | B.01.000.010146 | Mao de Obra | H | 50 | 2.0628 | 9.95 | 1814.82 |  | 1814.82
| COMPOSICAO |  | 12.01.041 | Aço CA-50-A $MD bitolas | B.06.000.021525 | Material/Equip. | KG | 50 | 0.98 | 6.21 | 538.11 | 538.11
| COMPOSICAO |  | 12.01.041 | Concreto usinado fck= 25 MPa, slump 5 ± 1cm | C.04.000.020536 | Material/Equip. | M3 | 50 | 0.049 | 494.64 | 2143.09 | 2143.09
| COMPOSICAO |  | 12.01.041 | Arame recozido nº 18 BWG | E.02.000.027010 | Material/Equip. | KG | 50 | 0.0151 | 12.68 | 16.92 | 16.92
3.2.2 | SERVICO | CDHU | 11.18.040 | Lastro de pedra britada |  |  | M3 | 0.28 |  |  | 72.83 | 67.39 | 5.44
| COMPOSICAO |  | 11.18.040 | Servente | B.01.000.010146 | Mao de Obra | H | 0.28 | 1.5 | 9.95 | 5.44 |  | 5.44
| COMPOSICAO |  | 11.18.040 | Pedra britada nº médios 1.2.3 e 4 (a granel) | B.05.000.020518 | Material/Equip. | M3 | 0.28 | 1.2 | 154.13 | 67.39 | 67.39
3.2.3 | SERVICO | CDHU | 11.01.130 | Concreto usinado, fck = 25 MPa |  |  | M3 | 5.6 |  |  | 3508.78 | 3508.78
| COMPOSICAO |  | 11.01.130 | Concreto usinado fck= 25 MPa, slump 5 ± 1cm | C.04.000.020536 | Material/Equip. | M3 | 5.6 | 1.05 | 494.64 | 3508.78 | 3508.78
3.2.4 | SERVICO | CDHU | 09.01.020 | Forma em madeira comum para fundação |  |  | M2 | 69.75 |  |  | 8710 | 5301.49 | 3408.51
| COMPOSICAO |  | 09.01.020 | Carpinteiro | B.01.000.010111 | Mao de Obra | H | 69.75 | 1.3 | 12.11 | 1871.12 |  | 1871.12
| COMPOSICAO |  | 09.01.020 | Ajudante de carpinteiro | B.01.000.010112 | Mao de Obra | H | 69.75 | 1.3 | 9.95 | 1537.39 |  | 1537.39
| COMPOSICAO |  | 09.01.020 | Sarrafo de cedrinho 2,5 x 10 cm | D.02.000.021017 | Material/Equip. | M | 69.75 | 0.5 | 7.74 | 459.96 | 459.96
| COMPOSICAO |  | 09.01.020 | Tábua cedrinho 25 mm x 300 mm de 3ª | D.02.000.021021 | Material/Equip. | M2 | 69.75 | 0.3 | 110.92 | 3954.99 | 3954.99
| COMPOSICAO |  | 09.01.020 | Prego diversas bitolas (referência 18 x 27) | E.02.000.026760 | Material/Equip. | KG | 69.75 | 0.15 | 10.42 | 185.77 | 185.77
| COMPOSICAO |  | 09.01.020 | Desmoldante para formas | F.12.000.028008 | Material/Equip. | L | 69.75 | 0.4 | 14.74 | 700.77 | 700.77
3.2.5 | SERVICO | CDHU | 10.01.040 | Armadura em barra de aço CA-50 (A ou B) fyk = 500 MPa |  |  | KG | 360 |  |  | 4273.55 | 3629.19 | 644.36
| COMPOSICAO |  | 10.01.040 | Ferreiro/armador | B.01.000.010121 | Mao de Obra | H | 360 | 0.04 | 12.11 | 243.77 |  | 243.77
| COMPOSICAO |  | 10.01.040 | Ajudante de ferreiro | B.01.000.010122 | Mao de Obra | H | 360 | 0.08 | 9.95 | 400.59 |  | 400.59
| COMPOSICAO |  | 10.01.040 | Aço CA-50-A $MD bitolas | B.06.000.021525 | Material/Equip. | KG | 360 | 1.1 | 6.21 | 3437.75 | 3437.75
| COMPOSICAO |  | 10.01.040 | Arame recozido nº 18 BWG | E.02.000.027010 | Material/Equip. | KG | 360 | 0.03 | 12.68 | 191.44 | 191.44
3.2.6 | SERVICO | CDHU | 11.16.060 | Lançamento e adensamento de concreto ou massa em estrutura |  |  | M3 | 5.6 |  |  | 804.42 |  | 804.42
| COMPOSICAO |  | 11.16.060 | Pedreiro | B.01.000.010139 | Mao de Obra | H | 5.6 | 1.5 | 12.11 | 252.08 |  | 252.08
| COMPOSICAO |  | 11.16.060 | Servente | B.01.000.010146 | Mao de Obra | H | 5.6 | 4 | 9.95 | 552.34 |  | 552.34
3.2.7 | SERVICO | CDHU | 06.02.020 | Escavação manual em solo de 1ª e 2ª categoria em vala ou cava até 1,5 m |  |  | M3 | 13.6 |  |  | 1006.08 |  | 1006.08
| COMPOSICAO |  | 06.02.020 | Servente | B.01.000.010146 | Mao de Obra | H | 13.6 | 3 | 9.95 | 1006.08 |  | 1006.08
3.2.8 | SERVICO | CDHU | 06.11.040 | Reaterro manual apiloado sem controle de compactação |  |  | M3 | 8 |  |  | 184.05 |  | 184.05
| COMPOSICAO |  | 06.11.040 | Ajudante geral | B.01.000.010101 | Mao de Obra | H | 8 | 0.073 | 9.95 | 14.4 |  | 14.4
| COMPOSICAO |  | 06.11.040 | Servente | B.01.000.010146 | Mao de Obra | H | 8 | 0.86 | 9.95 | 169.65 |  | 169.65
3.3 | GRUPO |  |  | LANCHÓDROMO | [6 empty] | 5216.99 | 3108.87 | 2108.12
3.3.1 | SERVICO | CDHU | 12.01.041 | Broca em concreto armado diâmetro de 25 cm - completa |  |  | M | 46 |  |  | 4446.77 | 2482.3 | 1964.47
| COMPOSICAO |  | 12.01.041 | Ferreiro/armador | B.01.000.010121 | Mao de Obra | H | 46 | 0.06 | 12.11 | 59.1 |  | 59.1
| COMPOSICAO |  | 12.01.041 | Ajudante de ferreiro | B.01.000.010122 | Mao de Obra | H | 46 | 0.06 | 9.95 | 48.56 |  | 48.56
| COMPOSICAO |  | 12.01.041 | Pedreiro | B.01.000.010139 | Mao de Obra | H | 46 | 0.19 | 12.11 | 187.17 |  | 187.17
| COMPOSICAO |  | 12.01.041 | Servente | B.01.000.010146 | Mao de Obra | H | 46 | 2.0628 | 9.95 | 1669.64 |  | 1669.64
| COMPOSICAO |  | 12.01.041 | Aço CA-50-A $MD bitolas | B.06.000.021525 | Material/Equip. | KG | 46 | 0.98 | 6.21 | 495.07 | 495.07
| COMPOSICAO |  | 12.01.041 | Concreto usinado fck= 25 MPa, slump 5 ± 1cm | C.04.000.020536 | Material/Equip. | M3 | 46 | 0.049 | 494.64 | 1971.65 | 1971.65
| COMPOSICAO |  | 12.01.041 | Arame recozido nº 18 BWG | E.02.000.027010 | Material/Equip. | KG | 46 | 0.0151 | 12.68 | 15.58 | 15.58
3.3.2 | SERVICO | CDHU | 11.01.130 | Concreto usinado, fck = 25 MPa |  |  | M3 | 1 |  |  | 626.57 | 626.57
| COMPOSICAO |  | 11.01.130 | Concreto usinado fck= 25 MPa, slump 5 ± 1cm | C.04.000.020536 | Material/Equip. | M3 | 1 | 1.05 | 494.64 | 626.57 | 626.57
3.3.3 | SERVICO | CDHU | 11.16.060 | Lançamento e adensamento de concreto ou massa em estrutura |  |  | M3 | 1 |  |  | 143.65 |  | 143.65
| COMPOSICAO |  | 11.16.060 | Pedreiro | B.01.000.010139 | Mao de Obra | H | 1 | 1.5 | 12.11 | 45.03 |  | 45.03
| COMPOSICAO |  | 11.16.060 | Servente | B.01.000.010146 | Mao de Obra | H | 1 | 4 | 9.95 | 98.62 |  | 98.62
3.4 | GRUPO |  |  | PALCO | [6 empty] | 30788.63 | 23175.57 | 7613.06
3.4.1 | SERVICO | CDHU | 12.01.041 | Broca em concreto armado diâmetro de 25 cm - completa |  |  | M | 60 |  |  | 5800.13 | 3237.77 | 2562.36
| COMPOSICAO |  | 12.01.041 | Ferreiro/armador | B.01.000.010121 | Mao de Obra | H | 60 | 0.06 | 12.11 | 77.1 |  | 77.1
| COMPOSICAO |  | 12.01.041 | Ajudante de ferreiro | B.01.000.010122 | Mao de Obra | H | 60 | 0.06 | 9.95 | 63.34 |  | 63.34
| COMPOSICAO |  | 12.01.041 | Pedreiro | B.01.000.010139 | Mao de Obra | H | 60 | 0.19 | 12.11 | 244.13 |  | 244.13
| COMPOSICAO |  | 12.01.041 | Servente | B.01.000.010146 | Mao de Obra | H | 60 | 2.0628 | 9.95 | 2177.79 |  | 2177.79
| COMPOSICAO |  | 12.01.041 | Aço CA-50-A $MD bitolas | B.06.000.021525 | Material/Equip. | KG | 60 | 0.98 | 6.21 | 645.74 | 645.74
| COMPOSICAO |  | 12.01.041 | Concreto usinado fck= 25 MPa, slump 5 ± 1cm | C.04.000.020536 | Material/Equip. | M3 | 60 | 0.049 | 494.64 | 2571.71 | 2571.71
| COMPOSICAO |  | 12.01.041 | Arame recozido nº 18 BWG | E.02.000.027010 | Material/Equip. | KG | 60 | 0.0151 | 12.68 | 20.32 | 20.32
3.4.2 | SERVICO | CDHU | 11.18.040 | Lastro de pedra britada |  |  | M3 | 1 |  |  | 260.12 | 240.69 | 19.43
| COMPOSICAO |  | 11.18.040 | Servente | B.01.000.010146 | Mao de Obra | H | 1 | 1.5 | 9.95 | 19.43 |  | 19.43
| COMPOSICAO |  | 11.18.040 | Pedra britada nº médios 1.2.3 e 4 (a granel) | B.05.000.020518 | Material/Equip. | M3 | 1 | 1.2 | 154.13 | 240.69 | 240.69
3.4.3 | SERVICO | CDHU | 11.01.130 | Concreto usinado, fck = 25 MPa |  |  | M3 | 10 |  |  | 6265.68 | 6265.68
| COMPOSICAO |  | 11.01.130 | Concreto usinado fck= 25 MPa, slump 5 ± 1cm | C.04.000.020536 | Material/Equip. | M3 | 10 | 1.05 | 494.64 | 6265.68 | 6265.68
3.4.4 | SERVICO | CDHU | 09.01.020 | Forma em madeira comum para fundação |  |  | M2 | 20 |  |  | 2497.49 | 1520.14 | 977.35
| COMPOSICAO |  | 09.01.020 | Carpinteiro | B.01.000.010111 | Mao de Obra | H | 20 | 1.3 | 12.11 | 536.52 |  | 536.52
| COMPOSICAO |  | 09.01.020 | Ajudante de carpinteiro | B.01.000.010112 | Mao de Obra | H | 20 | 1.3 | 9.95 | 440.83 |  | 440.83
| COMPOSICAO |  | 09.01.020 | Sarrafo de cedrinho 2,5 x 10 cm | D.02.000.021017 | Material/Equip. | M | 20 | 0.5 | 7.74 | 131.89 | 131.89
| COMPOSICAO |  | 09.01.020 | Tábua cedrinho 25 mm x 300 mm de 3ª | D.02.000.021021 | Material/Equip. | M2 | 20 | 0.3 | 110.92 | 1134.05 | 1134.05
| COMPOSICAO |  | 09.01.020 | Prego diversas bitolas (referência 18 x 27) | E.02.000.026760 | Material/Equip. | KG | 20 | 0.15 | 10.42 | 53.27 | 53.27
| COMPOSICAO |  | 09.01.020 | Desmoldante para formas | F.12.000.028008 | Material/Equip. | L | 20 | 0.4 | 14.74 | 200.93 | 200.93
3.4.5 | SERVICO | CDHU | 10.01.040 | Armadura em barra de aço CA-50 (A ou B) fyk = 500 MPa |  |  | KG | 800 |  |  | 9496.79 | 8064.85 | 1431.94
| COMPOSICAO |  | 10.01.040 | Ferreiro/armador | B.01.000.010121 | Mao de Obra | H | 800 | 0.04 | 12.11 | 541.73 |  | 541.73
| COMPOSICAO |  | 10.01.040 | Ajudante de ferreiro | B.01.000.010122 | Mao de Obra | H | 800 | 0.08 | 9.95 | 890.21 |  | 890.21
| COMPOSICAO |  | 10.01.040 | Aço CA-50-A $MD bitolas | B.06.000.021525 | Material/Equip. | KG | 800 | 1.1 | 6.21 | 7639.44 | 7639.44
| COMPOSICAO |  | 10.01.040 | Arame recozido nº 18 BWG | E.02.000.027010 | Material/Equip. | KG | 800 | 0.03 | 12.68 | 425.41 | 425.41
3.4.6 | SERVICO | CDHU | 11.16.060 | Lançamento e adensamento de concreto ou massa em estrutura |  |  | M3 | 10 |  |  | 1436.46 |  | 1436.46
| COMPOSICAO |  | 11.16.060 | Pedreiro | B.01.000.010139 | Mao de Obra | H | 10 | 1.5 | 12.11 | 450.16 |  | 450.16
| COMPOSICAO |  | 11.16.060 | Servente | B.01.000.010146 | Mao de Obra | H | 10 | 4 | 9.95 | 986.3 |  | 986.3
3.4.7 | SERVICO | CDHU | 06.02.020 | Escavação manual em solo de 1ª e 2ª categoria em vala ou cava até 1,5 m |  |  | M3 | 10 |  |  | 739.76 |  | 739.76
| COMPOSICAO |  | 06.02.020 | Servente | B.01.000.010146 | Mao de Obra | H | 10 | 3 | 9.95 | 739.76 |  | 739.76
3.4.8 | SERVICO | CDHU | 06.11.040 | Reaterro manual apiloado sem controle de compactação |  |  | M3 | 5 |  |  | 115.03 |  | 115.03
| COMPOSICAO |  | 06.11.040 | Ajudante geral | B.01.000.010101 | Mao de Obra | H | 5 | 0.073 | 9.95 | 9 |  | 9
| COMPOSICAO |  | 06.11.040 | Servente | B.01.000.010146 | Mao de Obra | H | 5 | 0.86 | 9.95 | 106.03 |  | 106.03
3.4.9 | SERVICO | CDHU | 05.10.022 | Transporte de solo de 1ª e 2ª categoria por caminhão para distâncias superiores ao 3° km até o 5° km |  |  | M3 | 50 |  |  | 870.42 | 870.42
| COMPOSICAO |  | 05.10.022 | Caminhão basculante diesel com capacidade de 5 m³ - COND. D | S.01.000.080311 | Material/Equip. | H | 50 | 0.0683 | 211.33 | 870.42 | 870.42
3.4.10 | SERVICO | CDHU | 07.01.020 | Escavação e carga mecanizada em solo de 1ª categoria, em campo aberto |  |  | M3 | 50 |  |  | 957.88 | 949.39 | 8.49
| COMPOSICAO |  | 07.01.020 | Servente | B.01.000.010146 | Mao de Obra | H | 50 | 0.014 | 9.95 | 8.49 |  | 8.49
| COMPOSICAO |  | 07.01.020 | Caminhão basculante diesel com capacidade de 5 m³ - COND. D | S.01.000.080311 | Material/Equip. | H | 50 | 0.0343 | 211.33 | 441.44 | 441.44
| COMPOSICAO |  | 07.01.020 | Trator sobre esteiras potência 76 a 88HP (56 a 64,9kW), ref. D4 da Komatsu ou equivalente | S.01.000.080344 | Material/Equip. | H | 50 | 0.014 | 289.16 | 246.54 | 246.54
| COMPOSICAO |  | 07.01.020 | Pá-carregadeira sobre pneus, potência 120 a 122HP (88,5 a 119 kW) capacidade da caçamba de 1,7 a 5,0m³, ref. CAT924G da CATERPILLAR ou equivalente | S.07.000.080230 | Material/Equip. | H | 50 | 0.014 | 306.6 | 261.41 | 261.41
3.4.11 | SERVICO | CDHU | 32.16.010 | Impermeabilização em pintura de asfalto oxidado com solventes orgânicos, sobre massa |  |  | M2 | 50 |  |  | 1122.56 | 812.4 | 310.16
| COMPOSICAO |  | 32.16.010 | Servente | B.01.000.010146 | Mao de Obra | H | 50 | 0.4 | 9.95 | 310.16 |  | 310.16
| COMPOSICAO |  | 32.16.010 | Pintura impermeabilizante com asfalto oxidado e solventes orgânicos, ref. Viabit/Viapol, Neutrol/Otto Baumgart/IGOL55 Sika ou equivalente | F.03.000.039005 | Material/Equip. | L | 50 | 0.5 | 20.85 | 812.4 | 812.4
3.4.12 | SERVICO | CDHU | 07.12.040 | Aterro mecanizado por compensação, solo de 1ª categoria em campo aberto, sem compactação do aterro |  |  | M3 | 50 |  |  | 1226.31 | 1214.23 | 12.08
| COMPOSICAO |  | 07.12.040 | Servente | B.01.000.010146 | Mao de Obra | H | 50 | 0.0199 | 9.95 | 12.08 |  | 12.08
| COMPOSICAO |  | 07.12.040 | Caminhão basculante diesel com capacidade de 5 m³ - COND. D | S.01.000.080311 | Material/Equip. | H | 50 | 0.0493 | 211.33 | 635.4 | 635.4
| COMPOSICAO |  | 07.12.040 | Rolo compactador vibratório com pé de carneiro em aço, potência 121 a 127HP (90 a 93 kW), ref. CA25PD DYNAPAC ou equivalente | S.01.000.080330 | Material/Equip. | H | 50 | 0.0054 | 380.76 | 125.4 | 125.4
| COMPOSICAO |  | 07.12.040 | Trator sobre esteiras potência 76 a 88HP (56 a 64,9kW), ref. D4 da Komatsu ou equivalente | S.01.000.080344 | Material/Equip. | H | 50 | 0.0132 | 289.16 | 232.79 | 232.79
| COMPOSICAO |  | 07.12.040 | Pá-carregadeira sobre pneus, potência 120 a 122HP (88,5 a 119 kW) capacidade da caçamba de 1,7 a 5,0m³, ref. CAT924G da CATERPILLAR ou equivalente | S.07.000.080230 | Material/Equip. | H | 50 | 0.0118 | 306.6 | 220.64 | 220.64
4 | GRUPO |  |  | SUPERESTRUTURA | [6 empty] | 191062.58 | 159232.63 | 31829.95
4.1 | GRUPO |  |  | SANITÁRIOS | [6 empty] | 43032.24 | 36251.12 | 6781.12
4.1.1 | SERVICO | CDHU | 11.01.130 | Concreto usinado, fck = 25 MPa |  |  | M3 | 5.01 |  |  | 3139.11 | 3139.11
| COMPOSICAO |  | 11.01.130 | Concreto usinado fck= 25 MPa, slump 5 ± 1cm | C.04.000.020536 | Material/Equip. | M3 | 5.01 | 1.05 | 494.64 | 3139.11 | 3139.11
4.1.2 | SERVICO | CDHU | 11.16.060 | Lançamento e adensamento de concreto ou massa em estrutura |  |  | M3 | 5.01 |  |  | 719.67 |  | 719.67
| COMPOSICAO |  | 11.16.060 | Pedreiro | B.01.000.010139 | Mao de Obra | H | 5.01 | 1.5 | 12.11 | 225.53 |  | 225.53
| COMPOSICAO |  | 11.16.060 | Servente | B.01.000.010146 | Mao de Obra | H | 5.01 | 4 | 9.95 | 494.14 |  | 494.14
4.1.3 | SERVICO | CDHU | 09.01.030 | Forma em madeira comum para estrutura |  |  | M2 | 72.22 |  |  | 21373.81 | 18013.05 | 3360.76
| COMPOSICAO |  | 09.01.030 | Carpinteiro | B.01.000.010111 | Mao de Obra | H | 72.22 | 1.5 | 12.11 | 1844.92 |  | 1844.92
| COMPOSICAO |  | 09.01.030 | Ajudante de carpinteiro | B.01.000.010112 | Mao de Obra | H | 72.22 | 1.5 | 9.95 | 1515.84 |  | 1515.84
| COMPOSICAO |  | 09.01.030 | Pontalete de cedrinho de 75 mm x 75 mm - 3ª construção | D.02.000.021009 | Material/Equip. | M | 72.22 | 3 | 22.14 | 6745.9 | 6745.9
| COMPOSICAO |  | 09.01.030 | Sarrafo de cedrinho 2,5 x 10 cm | D.02.000.021017 | Material/Equip. | M | 72.22 | 1.53 | 7.74 | 1202.74 | 1202.74
| COMPOSICAO |  | 09.01.030 | Tábua cedrinho 25 mm x 300 mm de 3ª | D.02.000.021021 | Material/Equip. | M2 | 72.22 | 0.852 | 110.92 | 9598.23 | 9598.23
| COMPOSICAO |  | 09.01.030 | Prego diversas bitolas (referência 18 x 27) | E.02.000.026760 | Material/Equip. | KG | 72.22 | 0.2 | 10.42 | 211.67 | 211.67
| COMPOSICAO |  | 09.01.030 | Desmoldante para formas | F.12.000.028008 | Material/Equip. | L | 72.22 | 0.17 | 14.74 | 254.51 | 254.51
4.1.4 | SERVICO | CDHU | 10.01.040 | Armadura em barra de aço CA-50 (A ou B) fyk = 500 MPa |  |  | KG | 417 |  |  | 4950.2 | 4203.81 | 746.39
| COMPOSICAO |  | 10.01.040 | Ferreiro/armador | B.01.000.010121 | Mao de Obra | H | 417 | 0.04 | 12.11 | 282.37 |  | 282.37
| COMPOSICAO |  | 10.01.040 | Ajudante de ferreiro | B.01.000.010122 | Mao de Obra | H | 417 | 0.08 | 9.95 | 464.02 |  | 464.02
| COMPOSICAO |  | 10.01.040 | Aço CA-50-A $MD bitolas | B.06.000.021525 | Material/Equip. | KG | 417 | 1.1 | 6.21 | 3982.06 | 3982.06
| COMPOSICAO |  | 10.01.040 | Arame recozido nº 18 BWG | E.02.000.027010 | Material/Equip. | KG | 417 | 0.03 | 12.68 | 221.75 | 221.75
4.1.5 | SERVICO | CDHU | 13.01.130 | Laje pré-fabricada mista vigota treliçada/lajota cerâmica - LT 12 (8+4) e capa com concreto de 25 MPa |  |  | M2 | 59 |  |  | 10679.49 | 9391.28 | 1288.21
| COMPOSICAO |  | 13.01.130 | Carpinteiro | B.01.000.010111 | Mao de Obra | H | 59 | 0.22 | 12.11 | 213.75 |  | 213.75
| COMPOSICAO |  | 13.01.130 | Ajudante de carpinteiro | B.01.000.010112 | Mao de Obra | H | 59 | 0.22 | 9.95 | 175.62 |  | 175.62
| COMPOSICAO |  | 13.01.130 | Pedreiro | B.01.000.010139 | Mao de Obra | H | 59 | 0.35 | 12.11 | 340.04 |  | 340.04
| COMPOSICAO |  | 13.01.130 | Servente | B.01.000.010146 | Mao de Obra | H | 59 | 0.7 | 9.95 | 558.8 |  | 558.8
| COMPOSICAO |  | 13.01.130 | Concreto usinado fck= 25 MPa, slump 5 ± 1cm | C.04.000.020536 | Material/Equip. | M3 | 59 | 0.044 | 494.64 | 1746.1 | 1746.1
| COMPOSICAO |  | 13.01.130 | Laje pré-fabricada mista vigota treliçada/lajota cerâmica - LT 12 (8+4); sobrecarga 200kgf/m² | C.06.000.022047 | Material/Equip. | M2 | 59 | 1 | 47.03 | 3773.13 | 3773.13
| COMPOSICAO |  | 13.01.130 | Pontalete de cedrinho de 75 mm x 75 mm - 3ª construção | D.02.000.021009 | Material/Equip. | M | 59 | 1.01 | 22.14 | 1794.01 | 1794.01
| COMPOSICAO |  | 13.01.130 | Sarrafo de cedrinho 2,5 x 10 cm | D.02.000.021017 | Material/Equip. | M | 59 | 0.74 | 7.74 | 459.52 | 459.52
| COMPOSICAO |  | 13.01.130 | Tábua cedrinho 25 mm x 300 mm de 3ª | D.02.000.021021 | Material/Equip. | M2 | 59 | 0.18 | 110.92 | 1601.8 | 1601.8
| COMPOSICAO |  | 13.01.130 | Prego diversas bitolas (referência 18 x 27) | E.02.000.026760 | Material/Equip. | KG | 59 | 0.02 | 10.42 | 16.72 | 16.72
4.1.6 | SERVICO | CDHU | 14.20.010 | Vergas, contravergas e pilaretes de concreto armado |  |  | M3 | 1 |  |  | 2169.96 | 1503.87 | 666.09
| COMPOSICAO |  | 14.20.010 | Carpinteiro | B.01.000.010111 | Mao de Obra | H | 1 | 2.4 | 12.11 | 46.4 |  | 46.4
| COMPOSICAO |  | 14.20.010 | Ajudante de carpinteiro | B.01.000.010112 | Mao de Obra | H | 1 | 2.4 | 9.95 | 38.13 |  | 38.13
| COMPOSICAO |  | 14.20.010 | Ferreiro/armador | B.01.000.010121 | Mao de Obra | H | 1 | 6 | 12.11 | 116.02 |  | 116.02
| COMPOSICAO |  | 14.20.010 | Ajudante de ferreiro | B.01.000.010122 | Mao de Obra | H | 1 | 6 | 9.95 | 95.32 |  | 95.32
| COMPOSICAO |  | 14.20.010 | Pedreiro | B.01.000.010139 | Mao de Obra | H | 1 | 6 | 12.11 | 116.02 |  | 116.02
| COMPOSICAO |  | 14.20.010 | Servente | B.01.000.010146 | Mao de Obra | H | 1 | 16 | 9.95 | 254.2 |  | 254.2
| COMPOSICAO |  | 14.20.010 | Cimento CPII-E-32 (sacos de 50 kg) | B.02.000.020508 | Material/Equip. | KG | 1 | 300 | 0.65 | 311.36 | 311.36
| COMPOSICAO |  | 14.20.010 | Areia média lavada (a granel caçamba fechada) | B.04.000.020503 | Material/Equip. | M3 | 1 | 0.6 | 170 | 162.87 | 162.87
| COMPOSICAO |  | 14.20.010 | Pedra britada nº médios 1.2.3 e 4 (a granel) | B.05.000.020518 | Material/Equip. | M3 | 1 | 0.8 | 154.13 | 196.88 | 196.88
| COMPOSICAO |  | 14.20.010 | Aço CA-50-A $MD bitolas | B.06.000.021525 | Material/Equip. | KG | 1 | 63 | 6.21 | 624.69 | 624.69
| COMPOSICAO |  | 14.20.010 | Tábua cedrinho 25 mm x 300 mm de 3ª | D.02.000.021021 | Material/Equip. | M2 | 1 | 1 | 110.92 | 177.11 | 177.11
| COMPOSICAO |  | 14.20.010 | Prego diversas bitolas (referência 18 x 27) | E.02.000.026760 | Material/Equip. | KG | 1 | 0.4 | 10.42 | 6.66 | 6.66
| COMPOSICAO |  | 14.20.010 | Arame recozido nº 18 BWG | E.02.000.027010 | Material/Equip. | KG | 1 | 1.2 | 12.68 | 24.3 | 24.3
4.2 | GRUPO |  |  | QUIOSQUE | [6 empty] | 67085.07 | 54934.02 | 12151.05
4.2.1 | SERVICO | CDHU | 11.01.130 | Concreto usinado, fck = 25 MPa |  |  | M3 | 12.25
| COMPOSICAO |  | 11.01.130 | Concreto usinado fck= 25 MPa, slump 5 ± 1cm | C.04.000.020536 | Material/Equip. | M3 | 12.25 | 1.05 | 494.64
4.2.2 | SERVICO | CDHU | 11.16.060 | Lançamento e adensamento de concreto ou massa em estrutura |  |  | M3 | 12.5 |  |  | 1795.58 |  | 1795.58
| COMPOSICAO |  | 11.16.060 | Pedreiro | B.01.000.010139 | Mao de Obra | H | 12.5 | 1.5 | 12.11 | 562.69 |  | 562.69
| COMPOSICAO |  | 11.16.060 | Servente | B.01.000.010146 | Mao de Obra | H | 12.5 | 4 | 9.95 | 1232.89 |  | 1232.89
4.2.3 | SERVICO | CDHU | 09.01.030 | Forma em madeira comum para estrutura |  |  | M2 | 157 |  |  | 46464.81 | 39158.78 | 7306.03
| COMPOSICAO |  | 09.01.030 | Carpinteiro | B.01.000.010111 | Mao de Obra | H | 157 | 1.5 | 12.11 | 4010.7 |  | 4010.7
| COMPOSICAO |  | 09.01.030 | Ajudante de carpinteiro | B.01.000.010112 | Mao de Obra | H | 157 | 1.5 | 9.95 | 3295.33 |  | 3295.33
| COMPOSICAO |  | 09.01.030 | Pontalete de cedrinho de 75 mm x 75 mm - 3ª construção | D.02.000.021009 | Material/Equip. | M | 157 | 3 | 22.14 | 14665.02 | 14665.02
| COMPOSICAO |  | 09.01.030 | Sarrafo de cedrinho 2,5 x 10 cm | D.02.000.021017 | Material/Equip. | M | 157 | 1.53 | 7.74 | 2614.67 | 2614.67
| COMPOSICAO |  | 09.01.030 | Tábua cedrinho 25 mm x 300 mm de 3ª | D.02.000.021021 | Material/Equip. | M2 | 157 | 0.852 | 110.92 | 20865.7 | 20865.7
| COMPOSICAO |  | 09.01.030 | Prego diversas bitolas (referência 18 x 27) | E.02.000.026760 | Material/Equip. | KG | 157 | 0.2 | 10.42 | 460.13 | 460.13
| COMPOSICAO |  | 09.01.030 | Desmoldante para formas | F.12.000.028008 | Material/Equip. | L | 157 | 0.17 | 14.74 | 553.26 | 553.26
4.2.4 | SERVICO | CDHU | 10.01.040 | Armadura em barra de aço CA-50 (A ou B) fyk = 500 MPa |  |  | KG | 995 |  |  | 11811.63 | 10030.66 | 1780.97
| COMPOSICAO |  | 10.01.040 | Ferreiro/armador | B.01.000.010121 | Mao de Obra | H | 995 | 0.04 | 12.11 | 673.78 |  | 673.78
| COMPOSICAO |  | 10.01.040 | Ajudante de ferreiro | B.01.000.010122 | Mao de Obra | H | 995 | 0.08 | 9.95 | 1107.19 |  | 1107.19
| COMPOSICAO |  | 10.01.040 | Aço CA-50-A $MD bitolas | B.06.000.021525 | Material/Equip. | KG | 995 | 1.1 | 6.21 | 9501.54 | 9501.54
| COMPOSICAO |  | 10.01.040 | Arame recozido nº 18 BWG | E.02.000.027010 | Material/Equip. | KG | 995 | 0.03 | 12.68 | 529.12 | 529.12
4.2.5 | SERVICO | CDHU | 13.01.150 | Laje pré-fabricada mista vigota treliçada/lajota cerâmica - LT 16 (12+4) e capa com concreto de 25 MPa |  |  | M2 | 25 |  |  | 4843.09 | 4240.71 | 602.38
| COMPOSICAO |  | 13.01.150 | Carpinteiro | B.01.000.010111 | Mao de Obra | H | 25 | 0.22 | 12.11 | 90.9 |  | 90.9
| COMPOSICAO |  | 13.01.150 | Ajudante de carpinteiro | B.01.000.010112 | Mao de Obra | H | 25 | 0.22 | 9.95 | 74.68 |  | 74.68
| COMPOSICAO |  | 13.01.150 | Pedreiro | B.01.000.010139 | Mao de Obra | H | 25 | 0.4 | 12.11 | 165.25 |  | 165.25
| COMPOSICAO |  | 13.01.150 | Servente | B.01.000.010146 | Mao de Obra | H | 25 | 0.8 | 9.95 | 271.55 |  | 271.55
| COMPOSICAO |  | 13.01.150 | Concreto usinado fck= 25 MPa, slump 5 ± 1cm | C.04.000.020536 | Material/Equip. | M3 | 25 | 0.044 | 494.64 | 742.47 | 742.47
| COMPOSICAO |  | 13.01.150 | Laje pré-fabricada mista vigota treliçada/lajota cerâmica - LT 16 (12+4); sobrecarga 200 kgf/m² | C.06.000.022048 | Material/Equip. | M2 | 25 | 1 | 54.28 | 1851.75 | 1851.75
| COMPOSICAO |  | 13.01.150 | Pontalete de cedrinho de 75 mm x 75 mm - 3ª construção | D.02.000.021009 | Material/Equip. | M | 25 | 1.01 | 22.14 | 762.86 | 762.86
| COMPOSICAO |  | 13.01.150 | Sarrafo de cedrinho 2,5 x 10 cm | D.02.000.021017 | Material/Equip. | M | 25 | 0.74 | 7.74 | 195.4 | 195.4
| COMPOSICAO |  | 13.01.150 | Tábua cedrinho 25 mm x 300 mm de 3ª | D.02.000.021021 | Material/Equip. | M2 | 25 | 0.18 | 110.92 | 681.12 | 681.12
| COMPOSICAO |  | 13.01.150 | Prego diversas bitolas (referência 18 x 27) | E.02.000.026760 | Material/Equip. | KG | 25 | 0.02 | 10.42 | 7.11 | 7.11
4.2.6 | SERVICO | CDHU | 14.20.010 | Vergas, contravergas e pilaretes de concreto armado |  |  | M3 | 1 |  |  | 2169.96 | 1503.87 | 666.09
| COMPOSICAO |  | 14.20.010 | Carpinteiro | B.01.000.010111 | Mao de Obra | H | 1 | 2.4 | 12.11 | 46.4 |  | 46.4
| COMPOSICAO |  | 14.20.010 | Ajudante de carpinteiro | B.01.000.010112 | Mao de Obra | H | 1 | 2.4 | 9.95 | 38.13 |  | 38.13
| COMPOSICAO |  | 14.20.010 | Ferreiro/armador | B.01.000.010121 | Mao de Obra | H | 1 | 6 | 12.11 | 116.02 |  | 116.02
| COMPOSICAO |  | 14.20.010 | Ajudante de ferreiro | B.01.000.010122 | Mao de Obra | H | 1 | 6 | 9.95 | 95.32 |  | 95.32
| COMPOSICAO |  | 14.20.010 | Pedreiro | B.01.000.010139 | Mao de Obra | H | 1 | 6 | 12.11 | 116.02 |  | 116.02
| COMPOSICAO |  | 14.20.010 | Servente | B.01.000.010146 | Mao de Obra | H | 1 | 16 | 9.95 | 254.2 |  | 254.2
| COMPOSICAO |  | 14.20.010 | Cimento CPII-E-32 (sacos de 50 kg) | B.02.000.020508 | Material/Equip. | KG | 1 | 300 | 0.65 | 311.36 | 311.36
| COMPOSICAO |  | 14.20.010 | Areia média lavada (a granel caçamba fechada) | B.04.000.020503 | Material/Equip. | M3 | 1 | 0.6 | 170 | 162.87 | 162.87
| COMPOSICAO |  | 14.20.010 | Pedra britada nº médios 1.2.3 e 4 (a granel) | B.05.000.020518 | Material/Equip. | M3 | 1 | 0.8 | 154.13 | 196.88 | 196.88
| COMPOSICAO |  | 14.20.010 | Aço CA-50-A $MD bitolas | B.06.000.021525 | Material/Equip. | KG | 1 | 63 | 6.21 | 624.69 | 624.69
| COMPOSICAO |  | 14.20.010 | Tábua cedrinho 25 mm x 300 mm de 3ª | D.02.000.021021 | Material/Equip. | M2 | 1 | 1 | 110.92 | 177.11 | 177.11
| COMPOSICAO |  | 14.20.010 | Prego diversas bitolas (referência 18 x 27) | E.02.000.026760 | Material/Equip. | KG | 1 | 0.4 | 10.42 | 6.66 | 6.66
| COMPOSICAO |  | 14.20.010 | Arame recozido nº 18 BWG | E.02.000.027010 | Material/Equip. | KG | 1 | 1.2 | 12.68 | 24.3 | 24.3
4.3 | GRUPO |  |  | PALCO | [6 empty] | 80945.27 | 68047.49 | 12897.78
4.3.1 | SERVICO | CDHU | 11.01.130 | Concreto usinado, fck = 25 MPa |  |  | M3 | 20 |  |  | 12531.36 | 12531.36
| COMPOSICAO |  | 11.01.130 | Concreto usinado fck= 25 MPa, slump 5 ± 1cm | C.04.000.020536 | Material/Equip. | M3 | 20 | 1.05 | 494.64 | 12531.36 | 12531.36
4.3.2 | SERVICO | CDHU | 11.16.060 | Lançamento e adensamento de concreto ou massa em estrutura |  |  | M3 | 20 |  |  | 2872.92 |  | 2872.92
| COMPOSICAO |  | 11.16.060 | Pedreiro | B.01.000.010139 | Mao de Obra | H | 20 | 1.5 | 12.11 | 900.31 |  | 900.31
| COMPOSICAO |  | 11.16.060 | Servente | B.01.000.010146 | Mao de Obra | H | 20 | 4 | 9.95 | 1972.61 |  | 1972.61
4.3.3 | SERVICO | CDHU | 09.01.030 | Forma em madeira comum para estrutura |  |  | M2 | 146 |  |  | 43209.31 | 36415.18 | 6794.13
| COMPOSICAO |  | 09.01.030 | Carpinteiro | B.01.000.010111 | Mao de Obra | H | 146 | 1.5 | 12.11 | 3729.69 |  | 3729.69
| COMPOSICAO |  | 09.01.030 | Ajudante de carpinteiro | B.01.000.010112 | Mao de Obra | H | 146 | 1.5 | 9.95 | 3064.44 |  | 3064.44
| COMPOSICAO |  | 09.01.030 | Pontalete de cedrinho de 75 mm x 75 mm - 3ª construção | D.02.000.021009 | Material/Equip. | M | 146 | 3 | 22.14 | 13637.54 | 13637.54
| COMPOSICAO |  | 09.01.030 | Sarrafo de cedrinho 2,5 x 10 cm | D.02.000.021017 | Material/Equip. | M | 146 | 1.53 | 7.74 | 2431.47 | 2431.47
| COMPOSICAO |  | 09.01.030 | Tábua cedrinho 25 mm x 300 mm de 3ª | D.02.000.021021 | Material/Equip. | M2 | 146 | 0.852 | 110.92 | 19403.79 | 19403.79
| COMPOSICAO |  | 09.01.030 | Prego diversas bitolas (referência 18 x 27) | E.02.000.026760 | Material/Equip. | KG | 146 | 0.2 | 10.42 | 427.89 | 427.89
| COMPOSICAO |  | 09.01.030 | Desmoldante para formas | F.12.000.028008 | Material/Equip. | L | 146 | 0.17 | 14.74 | 514.49 | 514.49
4.3.4 | SERVICO | CDHU | 10.01.040 | Armadura em barra de aço CA-50 (A ou B) fyk = 500 MPa |  |  | KG | 1500 |  |  | 17806.47 | 15121.6 | 2684.87
| COMPOSICAO |  | 10.01.040 | Ferreiro/armador | B.01.000.010121 | Mao de Obra | H | 1500 | 0.04 | 12.11 | 1015.74 |  | 1015.74
| COMPOSICAO |  | 10.01.040 | Ajudante de ferreiro | B.01.000.010122 | Mao de Obra | H | 1500 | 0.08 | 9.95 | 1669.13 |  | 1669.13
| COMPOSICAO |  | 10.01.040 | Aço CA-50-A $MD bitolas | B.06.000.021525 | Material/Equip. | KG | 1500 | 1.1 | 6.21 | 14323.94 | 14323.94
| COMPOSICAO |  | 10.01.040 | Arame recozido nº 18 BWG | E.02.000.027010 | Material/Equip. | KG | 1500 | 0.03 | 12.68 | 797.66 | 797.66
4.3.5 | SERVICO | CDHU | 13.01.130 | Laje pré-fabricada mista vigota treliçada/lajota cerâmica - LT 12 (8+4) e capa com concreto de 25 MPa |  |  | M2 | 25 |  |  | 4525.21 | 3979.35 | 545.86
| COMPOSICAO |  | 13.01.130 | Carpinteiro | B.01.000.010111 | Mao de Obra | H | 25 | 0.22 | 12.11 | 90.58 |  | 90.58
| COMPOSICAO |  | 13.01.130 | Ajudante de carpinteiro | B.01.000.010112 | Mao de Obra | H | 25 | 0.22 | 9.95 | 74.42 |  | 74.42
| COMPOSICAO |  | 13.01.130 | Pedreiro | B.01.000.010139 | Mao de Obra | H | 25 | 0.35 | 12.11 | 144.08 |  | 144.08
| COMPOSICAO |  | 13.01.130 | Servente | B.01.000.010146 | Mao de Obra | H | 25 | 0.7 | 9.95 | 236.78 |  | 236.78
| COMPOSICAO |  | 13.01.130 | Concreto usinado fck= 25 MPa, slump 5 ± 1cm | C.04.000.020536 | Material/Equip. | M3 | 25 | 0.044 | 494.64 | 739.86 | 739.86
| COMPOSICAO |  | 13.01.130 | Laje pré-fabricada mista vigota treliçada/lajota cerâmica - LT 12 (8+4); sobrecarga 200kgf/m² | C.06.000.022047 | Material/Equip. | M2 | 25 | 1 | 47.03 | 1598.78 | 1598.78
| COMPOSICAO |  | 13.01.130 | Pontalete de cedrinho de 75 mm x 75 mm - 3ª construção | D.02.000.021009 | Material/Equip. | M | 25 | 1.01 | 22.14 | 760.18 | 760.18
| COMPOSICAO |  | 13.01.130 | Sarrafo de cedrinho 2,5 x 10 cm | D.02.000.021017 | Material/Equip. | M | 25 | 0.74 | 7.74 | 194.71 | 194.71
| COMPOSICAO |  | 13.01.130 | Tábua cedrinho 25 mm x 300 mm de 3ª | D.02.000.021021 | Material/Equip. | M2 | 25 | 0.18 | 110.92 | 678.73 | 678.73
| COMPOSICAO |  | 13.01.130 | Prego diversas bitolas (referência 18 x 27) | E.02.000.026760 | Material/Equip. | KG | 25 | 0.02 | 10.42 | 7.09 | 7.09
5 | GRUPO |  |  | ALVENARIA | [6 empty] | 204138.35 | 140549.38 | 63588.97
5.1 | GRUPO |  |  | SANITÁRIOS | [6 empty] | 50356.78 | 36363.16 | 13993.62
5.1.1 | SERVICO | CDHU | 14.04.210 | Alvenaria de bloco cerâmico de vedação de 14 cm |  |  | M2 | 195.38 |  |  | 19639.07 | 14326.78 | 5312.29
| COMPOSICAO |  | 14.04.210 | Pedreiro | B.01.000.010139 | Mao de Obra | H | 195.38 | 0.75 | 12.11 | 2750.79 |  | 2750.79
| COMPOSICAO |  | 14.04.210 | Servente | B.01.000.010146 | Mao de Obra | H | 195.38 | 0.85 | 9.95 | 2561.5 |  | 2561.5
| COMPOSICAO |  | 14.04.210 | Cimento CPII-E-32 (sacos de 50 kg) | B.02.000.020508 | Material/Equip. | KG | 195.38 | 1.8 | 0.65 | 354.35 | 354.35
| COMPOSICAO |  | 14.04.210 | Cal hidratada (saco de 20 kg) | B.03.000.020505 | Material/Equip. | KG | 195.38 | 1.8 | 0.88 | 479.74 | 479.74
| COMPOSICAO |  | 14.04.210 | Areia média lavada (a granel caçamba fechada) | B.04.000.020503 | Material/Equip. | M3 | 195.38 | 0.012 | 170 | 617.85 | 617.85
| COMPOSICAO |  | 14.04.210 | Bloco cerâmico para vedação 14 x 19 x 39 cm | G.01.000.022542 | Material/Equip. | UN | 195.38 | 13 | 3.27 | 12874.84 | 12874.84
5.1.2 | SERVICO | CDHU | 14.02.080 | Alvenaria de elevação de 1 tijolo maciço aparente |  |  | M2 | 45 |  |  | 20844.43 | 17102.23 | 3742.2
| COMPOSICAO |  | 14.02.080 | Pedreiro | B.01.000.010139 | Mao de Obra | H | 45 | 2.42 | 12.11 | 1892.09 |  | 1892.09
| COMPOSICAO |  | 14.02.080 | Servente | B.01.000.010146 | Mao de Obra | H | 45 | 2.88 | 9.95 | 1850.11 |  | 1850.11
| COMPOSICAO |  | 14.02.080 | Cimento CPII-E-32 (sacos de 50 kg) | B.02.000.020508 | Material/Equip. | KG | 45 | 8.44 | 0.65 | 354.19 | 354.19
| COMPOSICAO |  | 14.02.080 | Cal hidratada (saco de 20 kg) | B.03.000.020505 | Material/Equip. | KG | 45 | 8.44 | 0.88 | 479.51 | 479.51
| COMPOSICAO |  | 14.02.080 | Areia média lavada (a granel caçamba fechada) | B.04.000.020503 | Material/Equip. | M3 | 45 | 0.06 | 170 | 658.54 | 658.54
| COMPOSICAO |  | 14.02.080 | Tijolo especial maciço para alvenaria a vista | G.01.000.022514 | Material/Equip. | UN | 45 | 154 | 1.57 | 15609.99 | 15609.99
5.1.3 | SERVICO | CDHU | 17.02.020 | Chapisco |  |  | M2 | 195.38 |  |  | 1699.44 | 866.08 | 833.36
| COMPOSICAO |  | 17.02.020 | Pedreiro | B.01.000.010139 | Mao de Obra | H | 195.38 | 0.1 | 12.11 | 433.07 |  | 433.07
| COMPOSICAO |  | 17.02.020 | Servente | B.01.000.010146 | Mao de Obra | H | 195.38 | 0.1125 | 9.95 | 400.29 |  | 400.29
| COMPOSICAO |  | 17.02.020 | Cimento CPII-E-32 (sacos de 50 kg) | B.02.000.020508 | Material/Equip. | KG | 195.38 | 2.265 | 0.65 | 526.49 | 526.49
| COMPOSICAO |  | 17.02.020 | Areia média lavada (a granel caçamba fechada) | B.04.000.020503 | Material/Equip. | M3 | 195.38 | 0.0052 | 170 | 316.13 | 316.13
| COMPOSICAO |  | 17.02.020 | Betoneira reversível com carregador, capacidade de 320 litros, acionamento do motor combustão interna (diesel e gasolina) ou motor elétrico Alfa 320 | S.01.000.080125 | Material/Equip. | H | 195.38 | 0.0022 | 29.83 | 23.46 | 23.46
5.1.4 | SERVICO | CDHU | 17.02.120 | Emboço comum |  |  | M2 | 195.38 |  |  | 5475.46 | 3347.21 | 2128.25
| COMPOSICAO |  | 17.02.120 | Pedreiro | B.01.000.010139 | Mao de Obra | H | 195.38 | 0.2 | 12.11 | 805.16 |  | 805.16
| COMPOSICAO |  | 17.02.120 | Servente | B.01.000.010146 | Mao de Obra | H | 195.38 | 0.4 | 9.95 | 1323.09 |  | 1323.09
| COMPOSICAO |  | 17.02.120 | Cimento CPII-E-32 (sacos de 50 kg) | B.02.000.020508 | Material/Equip. | KG | 195.38 | 2.28 | 0.65 | 492.67 | 492.67
| COMPOSICAO |  | 17.02.120 | Cal hidratada (saco de 20 kg) | B.03.000.020505 | Material/Equip. | KG | 195.38 | 4.54 | 0.88 | 1328.15 | 1328.15
| COMPOSICAO |  | 17.02.120 | Areia média lavada (a granel caçamba fechada) | B.04.000.020503 | Material/Equip. | M3 | 195.38 | 0.0255 | 170 | 1441.11 | 1441.11
| COMPOSICAO |  | 17.02.120 | Betoneira reversível com carregador, capacidade de 320 litros, acionamento do motor combustão interna (diesel e gasolina) ou motor elétrico Alfa 320 | S.01.000.080125 | Material/Equip. | H | 195.38 | 0.0086 | 29.83 | 85.28 | 85.28
5.1.5 | SERVICO | CDHU | 17.02.220 | Reboco |  |  | M2 | 167.67 |  |  | 2698.38 | 720.86 | 1977.52
| COMPOSICAO |  | 17.02.220 | Pedreiro | B.01.000.010139 | Mao de Obra | H | 167.67 | 0.25 | 12.11 | 1085.57 |  | 1085.57
| COMPOSICAO |  | 17.02.220 | Servente | B.01.000.010146 | Mao de Obra | H | 167.67 | 0.25 | 9.95 | 891.95 |  | 891.95
| COMPOSICAO |  | 17.02.220 | Cimento CPII-E-32 (sacos de 50 kg) | B.02.000.020508 | Material/Equip. | KG | 167.67 | 0.5064 | 0.65 | 118.03 | 118.03
| COMPOSICAO |  | 17.02.220 | Cal hidratada (saco de 20 kg) | B.03.000.020505 | Material/Equip. | KG | 167.67 | 1.0052 | 0.88 | 317.19 | 317.19
| COMPOSICAO |  | 17.02.220 | Areia média lavada (a granel caçamba fechada) | B.04.000.020503 | Material/Equip. | M3 | 167.67 | 0.0043 | 170 | 262.12 | 262.12
| COMPOSICAO |  | 17.02.220 | Betoneira reversível com carregador, capacidade de 320 litros, acionamento do motor combustão interna (diesel e gasolina) ou motor elétrico Alfa 320 | S.01.000.080125 | Material/Equip. | H | 167.67 | 0.0022 | 29.83 | 23.52 | 23.52
5.2 | GRUPO |  |  | QUIOSQUE | [6 empty] | 139088.33 | 94279.94 | 44808.39
5.2.1 | SERVICO | CDHU | 14.04.210 | Alvenaria de bloco cerâmico de vedação de 14 cm |  |  | M2 | 450 |  |  | 45232.78 | 32997.51 | 12235.27
| COMPOSICAO |  | 14.04.210 | Pedreiro | B.01.000.010139 | Mao de Obra | H | 450 | 0.75 | 12.11 | 6335.62 |  | 6335.62
| COMPOSICAO |  | 14.04.210 | Servente | B.01.000.010146 | Mao de Obra | H | 450 | 0.85 | 9.95 | 5899.65 |  | 5899.65
| COMPOSICAO |  | 14.04.210 | Cimento CPII-E-32 (sacos de 50 kg) | B.02.000.020508 | Material/Equip. | KG | 450 | 1.8 | 0.65 | 816.15 | 816.15
| COMPOSICAO |  | 14.04.210 | Cal hidratada (saco de 20 kg) | B.03.000.020505 | Material/Equip. | KG | 450 | 1.8 | 0.88 | 1104.94 | 1104.94
| COMPOSICAO |  | 14.04.210 | Areia média lavada (a granel caçamba fechada) | B.04.000.020503 | Material/Equip. | M3 | 450 | 0.012 | 170 | 1423.03 | 1423.03
| COMPOSICAO |  | 14.04.210 | Bloco cerâmico para vedação 14 x 19 x 39 cm | G.01.000.022542 | Material/Equip. | UN | 450 | 13 | 3.27 | 29653.39 | 29653.39
5.2.2 | SERVICO | CDHU | 14.02.080 | Alvenaria de elevação de 1 tijolo maciço aparente |  |  | M2 | 100 |  |  | 46320.96 | 38004.96 | 8316
| COMPOSICAO |  | 14.02.080 | Pedreiro | B.01.000.010139 | Mao de Obra | H | 100 | 2.42 | 12.11 | 4204.64 |  | 4204.64
| COMPOSICAO |  | 14.02.080 | Servente | B.01.000.010146 | Mao de Obra | H | 100 | 2.88 | 9.95 | 4111.36 |  | 4111.36
| COMPOSICAO |  | 14.02.080 | Cimento CPII-E-32 (sacos de 50 kg) | B.02.000.020508 | Material/Equip. | KG | 100 | 8.44 | 0.65 | 787.09 | 787.09
| COMPOSICAO |  | 14.02.080 | Cal hidratada (saco de 20 kg) | B.03.000.020505 | Material/Equip. | KG | 100 | 8.44 | 0.88 | 1065.6 | 1065.6
| COMPOSICAO |  | 14.02.080 | Areia média lavada (a granel caçamba fechada) | B.04.000.020503 | Material/Equip. | M3 | 100 | 0.06 | 170 | 1463.42 | 1463.42
| COMPOSICAO |  | 14.02.080 | Tijolo especial maciço para alvenaria a vista | G.01.000.022514 | Material/Equip. | UN | 100 | 154 | 1.57 | 34688.85 | 34688.85
5.2.3 | SERVICO | CDHU | 17.02.020 | Chapisco |  |  | M2 | 900 |  |  | 7828.33 | 3989.53 | 3838.8
| COMPOSICAO |  | 17.02.020 | Pedreiro | B.01.000.010139 | Mao de Obra | H | 900 | 0.1 | 12.11 | 1994.86 |  | 1994.86
| COMPOSICAO |  | 17.02.020 | Servente | B.01.000.010146 | Mao de Obra | H | 900 | 0.1125 | 9.95 | 1843.94 |  | 1843.94
| COMPOSICAO |  | 17.02.020 | Cimento CPII-E-32 (sacos de 50 kg) | B.02.000.020508 | Material/Equip. | KG | 900 | 2.265 | 0.65 | 2425.23 | 2425.23
| COMPOSICAO |  | 17.02.020 | Areia média lavada (a granel caçamba fechada) | B.04.000.020503 | Material/Equip. | M3 | 900 | 0.0052 | 170 | 1456.2 | 1456.2
| COMPOSICAO |  | 17.02.020 | Betoneira reversível com carregador, capacidade de 320 litros, acionamento do motor combustão interna (diesel e gasolina) ou motor elétrico Alfa 320 | S.01.000.080125 | Material/Equip. | H | 900 | 0.0022 | 29.83 | 108.1 | 108.1
5.2.4 | SERVICO | CDHU | 17.02.120 | Emboço comum |  |  | M2 | 900 |  |  | 25222.22 | 15418.61 | 9803.61
| COMPOSICAO |  | 17.02.120 | Pedreiro | B.01.000.010139 | Mao de Obra | H | 900 | 0.2 | 12.11 | 3708.89 |  | 3708.89
| COMPOSICAO |  | 17.02.120 | Servente | B.01.000.010146 | Mao de Obra | H | 900 | 0.4 | 9.95 | 6094.72 |  | 6094.72
| COMPOSICAO |  | 17.02.120 | Cimento CPII-E-32 (sacos de 50 kg) | B.02.000.020508 | Material/Equip. | KG | 900 | 2.28 | 0.65 | 2269.44 | 2269.44
| COMPOSICAO |  | 17.02.120 | Cal hidratada (saco de 20 kg) | B.03.000.020505 | Material/Equip. | KG | 900 | 4.54 | 0.88 | 6117.99 | 6117.99
| COMPOSICAO |  | 17.02.120 | Areia média lavada (a granel caçamba fechada) | B.04.000.020503 | Material/Equip. | M3 | 900 | 0.0255 | 170 | 6638.34 | 6638.34
| COMPOSICAO |  | 17.02.120 | Betoneira reversível com carregador, capacidade de 320 litros, acionamento do motor combustão interna (diesel e gasolina) ou motor elétrico Alfa 320 | S.01.000.080125 | Material/Equip. | H | 900 | 0.0086 | 29.83 | 392.84 | 392.84
5.2.5 | SERVICO | CDHU | 17.02.220 | Reboco |  |  | M2 | 900 |  |  | 14484.04 | 3869.33 | 10614.71
| COMPOSICAO |  | 17.02.220 | Pedreiro | B.01.000.010139 | Mao de Obra | H | 900 | 0.25 | 12.11 | 5827.02 |  | 5827.02
| COMPOSICAO |  | 17.02.220 | Servente | B.01.000.010146 | Mao de Obra | H | 900 | 0.25 | 9.95 | 4787.69 |  | 4787.69
| COMPOSICAO |  | 17.02.220 | Cimento CPII-E-32 (sacos de 50 kg) | B.02.000.020508 | Material/Equip. | KG | 900 | 0.5064 | 0.65 | 633.53 | 633.53
| COMPOSICAO |  | 17.02.220 | Cal hidratada (saco de 20 kg) | B.03.000.020505 | Material/Equip. | KG | 900 | 1.0052 | 0.88 | 1702.55 | 1702.55
| COMPOSICAO |  | 17.02.220 | Areia média lavada (a granel caçamba fechada) | B.04.000.020503 | Material/Equip. | M3 | 900 | 0.0043 | 170 | 1406.95 | 1406.95
| COMPOSICAO |  | 17.02.220 | Betoneira reversível com carregador, capacidade de 320 litros, acionamento do motor combustão interna (diesel e gasolina) ou motor elétrico Alfa 320 | S.01.000.080125 | Material/Equip. | H | 900 | 0.0022 | 29.83 | 126.3 | 126.3
5.3 | GRUPO |  |  | PALCO | [6 empty] | 14693.24 | 9906.28 | 4786.96
5.3.1 | SERVICO | CDHU | 14.10.121 | Alvenaria de bloco de concreto de vedação de 19 cm - classe C |  |  | M2 | 60 |  |  | 8355.29 | 6802.6 | 1552.69
| COMPOSICAO |  | 14.10.121 | Pedreiro | B.01.000.010139 | Mao de Obra | H | 60 | 0.75 | 12.11 | 786.17 |  | 786.17
| COMPOSICAO |  | 14.10.121 | Servente | B.01.000.010146 | Mao de Obra | H | 60 | 0.89 | 9.95 | 766.52 |  | 766.52
| COMPOSICAO |  | 14.10.121 | Cimento CPII-E-32 (sacos de 50 kg) | B.02.000.020508 | Material/Equip. | KG | 60 | 2.58 | 0.65 | 145.16 | 145.16
| COMPOSICAO |  | 14.10.121 | Cal hidratada (saco de 20 kg) | B.03.000.020505 | Material/Equip. | KG | 60 | 0.65 | 0.88 | 49.51 | 49.51
| COMPOSICAO |  | 14.10.121 | Areia média lavada (a granel caçamba fechada) | B.04.000.020503 | Material/Equip. | M3 | 60 | 0.017 | 170 | 250.16 | 250.16
| COMPOSICAO |  | 14.10.121 | Bloco de concreto de vedação 19 x 19 x 39 cm, classe C (resistência > ou = 3 Mpa) | C.07.000.022523 | Material/Equip. | UN | 60 | 13 | 5.65 | 6357.77 | 6357.77
5.3.2 | SERVICO | CDHU | 17.02.020 | Chapisco |  |  | M2 | 120 |  |  | 1043.78 | 531.94 | 511.84
| COMPOSICAO |  | 17.02.020 | Pedreiro | B.01.000.010139 | Mao de Obra | H | 120 | 0.1 | 12.11 | 265.98 |  | 265.98
| COMPOSICAO |  | 17.02.020 | Servente | B.01.000.010146 | Mao de Obra | H | 120 | 0.1125 | 9.95 | 245.86 |  | 245.86
| COMPOSICAO |  | 17.02.020 | Cimento CPII-E-32 (sacos de 50 kg) | B.02.000.020508 | Material/Equip. | KG | 120 | 2.265 | 0.65 | 323.36 | 323.36
| COMPOSICAO |  | 17.02.020 | Areia média lavada (a granel caçamba fechada) | B.04.000.020503 | Material/Equip. | M3 | 120 | 0.0052 | 170 | 194.16 | 194.16
| COMPOSICAO |  | 17.02.020 | Betoneira reversível com carregador, capacidade de 320 litros, acionamento do motor combustão interna (diesel e gasolina) ou motor elétrico Alfa 320 | S.01.000.080125 | Material/Equip. | H | 120 | 0.0022 | 29.83 | 14.42 | 14.42
5.3.3 | SERVICO | CDHU | 17.02.120 | Emboço comum |  |  | M2 | 120 |  |  | 3362.96 | 2055.81 | 1307.15
| COMPOSICAO |  | 17.02.120 | Pedreiro | B.01.000.010139 | Mao de Obra | H | 120 | 0.2 | 12.11 | 494.52 |  | 494.52
| COMPOSICAO |  | 17.02.120 | Servente | B.01.000.010146 | Mao de Obra | H | 120 | 0.4 | 9.95 | 812.63 |  | 812.63
| COMPOSICAO |  | 17.02.120 | Cimento CPII-E-32 (sacos de 50 kg) | B.02.000.020508 | Material/Equip. | KG | 120 | 2.28 | 0.65 | 302.59 | 302.59
| COMPOSICAO |  | 17.02.120 | Cal hidratada (saco de 20 kg) | B.03.000.020505 | Material/Equip. | KG | 120 | 4.54 | 0.88 | 815.73 | 815.73
| COMPOSICAO |  | 17.02.120 | Areia média lavada (a granel caçamba fechada) | B.04.000.020503 | Material/Equip. | M3 | 120 | 0.0255 | 170 | 885.11 | 885.11
| COMPOSICAO |  | 17.02.120 | Betoneira reversível com carregador, capacidade de 320 litros, acionamento do motor combustão interna (diesel e gasolina) ou motor elétrico Alfa 320 | S.01.000.080125 | Material/Equip. | H | 120 | 0.0086 | 29.83 | 52.38 | 52.38
5.3.4 | SERVICO | CDHU | 17.02.220 | Reboco |  |  | M2 | 120 |  |  | 1931.21 | 515.93 | 1415.28
| COMPOSICAO |  | 17.02.220 | Pedreiro | B.01.000.010139 | Mao de Obra | H | 120 | 0.25 | 12.11 | 776.93 |  | 776.93
| COMPOSICAO |  | 17.02.220 | Servente | B.01.000.010146 | Mao de Obra | H | 120 | 0.25 | 9.95 | 638.35 |  | 638.35
| COMPOSICAO |  | 17.02.220 | Cimento CPII-E-32 (sacos de 50 kg) | B.02.000.020508 | Material/Equip. | KG | 120 | 0.5064 | 0.65 | 84.47 | 84.47
| COMPOSICAO |  | 17.02.220 | Cal hidratada (saco de 20 kg) | B.03.000.020505 | Material/Equip. | KG | 120 | 1.0052 | 0.88 | 227.01 | 227.01
| COMPOSICAO |  | 17.02.220 | Areia média lavada (a granel caçamba fechada) | B.04.000.020503 | Material/Equip. | M3 | 120 | 0.0043 | 170 | 187.59 | 187.59
| COMPOSICAO |  | 17.02.220 | Betoneira reversível com carregador, capacidade de 320 litros, acionamento do motor combustão interna (diesel e gasolina) ou motor elétrico Alfa 320 | S.01.000.080125 | Material/Equip. | H | 120 | 0.0022 | 29.83 | 16.86 | 16.86
6 | GRUPO |  |  | INSTALAÇÕES HIDROSANITÁRIAS | [6 empty] | 96395.44 | 76564.02 | 19831.42
6.1 | GRUPO |  |  | ESGOTO | [6 empty] | 21614.07 | 11470.21 | 10143.86
6.1.1 | SERVICO | CDHU | 46.02.050 | Tubo de PVC rígido branco PxB com virola e anel de borracha, linha esgoto série normal, DN= 50 mm, inclusive conexões |  |  | M | 50 |  |  | 2806.69 | 1481.03 | 1325.66
| COMPOSICAO |  | 46.02.050 | Encanador | B.01.000.010118 | Mao de Obra | H | 50 | 0.6 | 14.51 | 786.4 |  | 786.4
| COMPOSICAO |  | 46.02.050 | Ajudante de encanador | B.01.000.010119 | Mao de Obra | H | 50 | 0.6 | 9.95 | 539.26 |  | 539.26
| COMPOSICAO |  | 46.02.050 | Tubo de PVC rígido branco PxB com virola, linha esgoto série normal, DN= 50mm | O.02.000.062531 | Material/Equip. | M | 50 | 1.4 | 9.95 | 1258.28 | 1258.28
| COMPOSICAO |  | 46.02.050 | Solução limpadora para PVC | O.02.000.069514 | Material/Equip. | L | 50 | 0.011 | 50.22 | 49.9 | 49.9
| COMPOSICAO |  | 46.02.050 | Anel de borracha para tubo PVC 50mm (2´) | O.12.000.062671 | Material/Equip. | UN | 50 | 1 | 1.73 | 156.27 | 156.27
| COMPOSICAO |  | 46.02.050 | Lubrificante para anel de neoprene | O.12.000.069527 | Material/Equip. | KG | 50 | 0.01 | 18.35 | 16.58 | 16.58
6.1.2 | SERVICO | CDHU | 46.02.060 | Tubo de PVC rígido branco PxB com virola e anel de borracha, linha esgoto série normal, DN= 75 mm, inclusive conexões |  |  | M | 50 |  |  | 4432.92 | 2492.31 | 1940.61
| COMPOSICAO |  | 46.02.060 | Encanador | B.01.000.010118 | Mao de Obra | H | 50 | 0.9 | 14.51 | 1151.2 |  | 1151.2
| COMPOSICAO |  | 46.02.060 | Ajudante de encanador | B.01.000.010119 | Mao de Obra | H | 50 | 0.9 | 9.95 | 789.41 |  | 789.41
| COMPOSICAO |  | 46.02.060 | Tubo de PVC rígido branco PxB com virola, linha esgoto série normal, DN= 75mm | O.02.000.062532 | Material/Equip. | M | 50 | 1.4 | 15.46 | 1907.99 | 1907.99
| COMPOSICAO |  | 46.02.060 | Solução limpadora para PVC | O.02.000.069514 | Material/Equip. | L | 50 | 0.026 | 50.22 | 115.11 | 115.11
| COMPOSICAO |  | 46.02.060 | Anel de borracha para tubo PVC 75mm (3´) | O.12.000.062672 | Material/Equip. | UN | 50 | 1 | 2.57 | 226.55 | 226.55
| COMPOSICAO |  | 46.02.060 | Lubrificante para anel de neoprene | O.12.000.069527 | Material/Equip. | KG | 50 | 0.15 | 18.35 | 242.66 | 242.66
6.1.3 | SERVICO | CDHU | 42.05.330 | Caixa de inspeção do terra cilíndrica em PVC rígido, diâmetro de 300 mm - h= 600 mm |  |  | UN | 10 |  |  | 829.28 | 747.86 | 81.42
| COMPOSICAO |  | 42.05.330 | Eletricista | B.01.000.010115 | Mao de Obra | H | 10 | 0.25 | 14.51 | 48.3 |  | 48.3
| COMPOSICAO |  | 42.05.330 | Ajudante eletricista | B.01.000.010116 | Mao de Obra | H | 10 | 0.25 | 9.95 | 33.12 |  | 33.12
| COMPOSICAO |  | 42.05.330 | Caixa de inspeção do terra cilíndrica em PVC rígido, diâmetro de 300 mm, h= 600 mm | P.19.000.042478 | Material/Equip. | UN | 10 | 1 | 56.18 | 747.86 | 747.86
6.1.4 | SERVICO | CDHU | 44.20.010 | Sifão plástico sanfonado universal de 1´ |  |  | UN | 17 |  |  | 618.75 | 313.75 | 305
| COMPOSICAO |  | 44.20.010 | Encanador | B.01.000.010118 | Mao de Obra | H | 17 | 0.4 | 14.51 | 180.93 |  | 180.93
| COMPOSICAO |  | 44.20.010 | Ajudante de encanador | B.01.000.010119 | Mao de Obra | H | 17 | 0.4 | 9.95 | 124.07 |  | 124.07
| COMPOSICAO |  | 44.20.010 | Fita teflon de 18 mm | B.07.000.069552 | Material/Equip. | M | 17 | 0.5 | 0.19 | 2.97 | 2.97
| COMPOSICAO |  | 44.20.010 | Sifão sanfonado universal de 1´ x 40mm e 50mm; ref. SSU e SSU40 da Astra ou equivalente | O.12.000.064504 | Material/Equip. | UN | 17 | 1 | 9.97 | 310.78 | 310.78
6.1.5 | SERVICO | CDHU | 49.01.016 | Caixa sifonada de PVC rígido de 100 x 100 x 50 mm, com grelha |  |  | UN | 11 |  |  | 1185.31 | 729.02 | 456.29
| COMPOSICAO |  | 49.01.016 | Encanador | B.01.000.010118 | Mao de Obra | H | 11 | 1 | 14.51 | 270.68 |  | 270.68
| COMPOSICAO |  | 49.01.016 | Ajudante de encanador | B.01.000.010119 | Mao de Obra | H | 11 | 1 | 9.95 | 185.61 |  | 185.61
| COMPOSICAO |  | 49.01.016 | Caixa sifonada em PVC rígido de 100 x 100 x 50 mm | O.02.000.067527 | Material/Equip. | UN | 11 | 1 | 16.19 | 302.02 | 302.02
| COMPOSICAO |  | 49.01.016 | Grelha metálica de 100 x 100 mm, para caixa sifonada ou ralo, ref. Metal Vila ou equivalente | O.05.000.067549 | Material/Equip. | UN | 11 | 1 | 22.89 | 427 | 427
6.1.6 | SERVICO | CDHU | 49.03.020 | Caixa de gordura em alvenaria, 600 x 600 x 600 mm |  |  | UN | 5 |  |  | 2117.66 | 1118.23 | 999.43
| COMPOSICAO |  | 49.03.020 | Pedreiro | B.01.000.010139 | Mao de Obra | H | 5 | 4.7 | 12.11 | 514.11 |  | 514.11
| COMPOSICAO |  | 49.03.020 | Servente | B.01.000.010146 | Mao de Obra | H | 5 | 5.4 | 9.95 | 485.32 |  | 485.32
| COMPOSICAO |  | 49.03.020 | Cimento CPII-E-32 (sacos de 50 kg) | B.02.000.020508 | Material/Equip. | KG | 5 | 26.5 | 0.65 | 155.59 | 155.59
| COMPOSICAO |  | 49.03.020 | Areia média lavada (a granel caçamba fechada) | B.04.000.020503 | Material/Equip. | M3 | 5 | 0.14 | 170 | 214.97 | 214.97
| COMPOSICAO |  | 49.03.020 | Pedra britada nº médios 1.2.3 e 4 (a granel) | B.05.000.020518 | Material/Equip. | M3 | 5 | 0.037 | 154.13 | 51.5 | 51.5
| COMPOSICAO |  | 49.03.020 | Aço CA-25 $MD bitolas | B.06.000.021510 | Material/Equip. | KG | 5 | 0.65 | 7.11 | 41.75 | 41.75
| COMPOSICAO |  | 49.03.020 | Tijolo comum maciço | G.01.000.022515 | Material/Equip. | UN | 5 | 105 | 0.69 | 654.42 | 654.42
6.1.7 | SERVICO | CDHU | 46.02.070 | Tubo de PVC rígido branco PxB com virola e anel de borracha, linha esgoto série normal, DN= 100 mm, inclusive conexões |  |  | M | 100 |  |  | 9623.46 | 4588.01 | 5035.45
| COMPOSICAO |  | 46.02.070 | Encanador | B.01.000.010118 | Mao de Obra | H | 100 | 1.1 | 14.51 | 2987.1 |  | 2987.1
| COMPOSICAO |  | 46.02.070 | Ajudante de encanador | B.01.000.010119 | Mao de Obra | H | 100 | 1.1 | 9.95 | 2048.35 |  | 2048.35
| COMPOSICAO |  | 46.02.070 | Tubo de PVC rígido branco PxB com virola, linha esgoto série normal, DN= 100mm | O.02.000.062533 | Material/Equip. | M | 100 | 1.3 | 14.51 | 3530.2 | 3530.2
| COMPOSICAO |  | 46.02.070 | Solução limpadora para PVC | O.02.000.069514 | Material/Equip. | L | 100 | 0.046 | 50.22 | 432.33 | 432.33
| COMPOSICAO |  | 46.02.070 | Anel de borracha para tubo PVC 100mm (4´) | O.12.000.062673 | Material/Equip. | UN | 100 | 1 | 2.92 | 546.48 | 546.48
| COMPOSICAO |  | 46.02.070 | Lubrificante para anel de neoprene | O.12.000.069527 | Material/Equip. | KG | 100 | 0.023 | 18.35 | 79 | 79
6.2 | GRUPO |  |  | ÁGUA FRIA | [6 empty] | 16461.89 | 9862.73 | 6599.16
6.2.1 | SERVICO | CDHU | 46.01.020 | Tubo de PVC rígido soldável marrom, DN= 25 mm, (3/4´), inclusive conexões |  |  | M | 150 |  |  | 5629.67 | 1850.39 | 3779.28
| COMPOSICAO |  | 46.01.020 | Encanador | B.01.000.010118 | Mao de Obra | H | 150 | 0.5 | 14.51 | 2241.92 |  | 2241.92
| COMPOSICAO |  | 46.01.020 | Ajudante de encanador | B.01.000.010119 | Mao de Obra | H | 150 | 0.5 | 9.95 | 1537.36 |  | 1537.36
| COMPOSICAO |  | 46.01.020 | Adesivo para tubos PVC | B.09.000.069513 | Material/Equip. | KG | 150 | 0.003 | 72.86 | 67.55 | 67.55
| COMPOSICAO |  | 46.01.020 | Lixa d´água, ref. Norton n° 80, Aquaflex ou equivalente | J.01.000.038040 | Material/Equip. | UN | 150 | 0.05 | 2.17 | 33.54 | 33.54
| COMPOSICAO |  | 46.01.020 | Tubo de PVC rígido soldável marrom, DN= 25mm (3/4´) | O.02.000.062502 | Material/Equip. | M | 150 | 1.5 | 3.64 | 1687.23 | 1687.23
| COMPOSICAO |  | 46.01.020 | Solução limpadora para PVC | O.02.000.069514 | Material/Equip. | L | 150 | 0.004 | 50.22 | 62.07 | 62.07
6.2.3 | SERVICO | CDHU | 46.01.050 | Tubo de PVC rígido soldável marrom, DN= 50 mm, (1 1/2´), inclusive conexões |  |  | M | 100 |  |  | 6155.06 | 3614.98 | 2540.08
| COMPOSICAO |  | 46.01.050 | Encanador | B.01.000.010118 | Mao de Obra | H | 100 | 0.6 | 14.51 | 1506.81 |  | 1506.81
| COMPOSICAO |  | 46.01.050 | Ajudante de encanador | B.01.000.010119 | Mao de Obra | H | 100 | 0.6 | 9.95 | 1033.27 |  | 1033.27
| COMPOSICAO |  | 46.01.050 | Adesivo para tubos PVC | B.09.000.069513 | Material/Equip. | KG | 100 | 0.0075 | 72.86 | 94.59 | 94.59
| COMPOSICAO |  | 46.01.050 | Lixa d´água, ref. Norton n° 80, Aquaflex ou equivalente | J.01.000.038040 | Material/Equip. | UN | 100 | 0.08 | 2.17 | 30.05 | 30.05
| COMPOSICAO |  | 46.01.050 | Tubo de PVC rígido soldável marrom, DN= 50mm (1 1/2´) | O.02.000.062505 | Material/Equip. | M | 100 | 1.4 | 14.01 | 3394.74 | 3394.74
| COMPOSICAO |  | 46.01.050 | Solução limpadora para PVC | O.02.000.069514 | Material/Equip. | L | 100 | 0.011 | 50.22 | 95.6 | 95.6
6.2.4 | SERVICO | CDHU | 45.03.100 | Hidrômetro em bronze, diâmetro de 25 mm (1´) |  |  | UN | 6 |  |  | 4479.41 | 4255.77 | 223.64
| COMPOSICAO |  | 45.03.100 | Encanador | B.01.000.010118 | Mao de Obra | H | 6 | 1.2 | 14.51 | 132.67 |  | 132.67
| COMPOSICAO |  | 45.03.100 | Ajudante de encanador | B.01.000.010119 | Mao de Obra | H | 6 | 1.2 | 9.95 | 90.97 |  | 90.97
| COMPOSICAO |  | 45.03.100 | Hidrômetro em bronze, diâmetro 25 mm (1), vazão máxima de trabalho de 10 m³/h | O.09.000.063551 | Material/Equip. | UN | 6 | 1 | 558.55 | 4255.77 | 4255.77
6.2.5 | SERVICO | CDHU | 44.20.110 | Engate flexível de PVC DN= 1/2´ |  |  | UN | 12 |  |  | 197.75 | 141.59 | 56.16
| COMPOSICAO |  | 44.20.110 | Ajudante geral | B.01.000.010101 | Mao de Obra | H | 12 | 0.3 | 9.95 | 56.16 |  | 56.16
| COMPOSICAO |  | 44.20.110 | Fita teflon de 18 mm | B.07.000.069552 | Material/Equip. | M | 12 | 0.56 | 0.19 | 2.01 | 2.01
| COMPOSICAO |  | 44.20.110 | Engate flexível de PVC DN= 1/2´x 40 cm | O.12.000.066029 | Material/Equip. | UN | 12 | 1 | 7.42 | 139.58 | 139.58
6.3 | GRUPO |  |  | METAIS E LOUÇAS | [6 empty] | 58319.48 | 55231.08 | 3088.4
6.3.1 | SERVICO | CDHU | 44.01.050 | Bacia sifonada de louça sem tampa - 6 litros |  |  | UN | 8 |  |  | 3083.66 | 2769.02 | 314.64
| COMPOSICAO |  | 44.01.050 | Encanador | B.01.000.010118 | Mao de Obra | H | 8 | 1 | 14.51 | 155.1 |  | 155.1
| COMPOSICAO |  | 44.01.050 | Ajudante de encanador | B.01.000.010119 | Mao de Obra | H | 8 | 1.5 | 9.95 | 159.54 |  | 159.54
| COMPOSICAO |  | 44.01.050 | Massa para vidro comum branca e/ou cinza | B.02.000.037043 | Material/Equip. | KG | 8 | 0.25 | 7.26 | 19.4 | 19.4
| COMPOSICAO |  | 44.01.050 | Parafusos niquelados para sanitários | E.03.000.026733 | Material/Equip. | UN | 8 | 2 | 7.95 | 169.96 | 169.96
| COMPOSICAO |  | 44.01.050 | Bacia sifonada de louça branca 6 litros; ref. linha Sabará ou Diamantina da Icasa, linha Ravena da Deca ou equivalente | O.10.000.065502 | Material/Equip. | UN | 8 | 1 | 180.47 | 1929.1 | 1929.1
| COMPOSICAO |  | 44.01.050 | Tubo de ligação com canopla para sanitários | O.12.000.066053 | Material/Equip. | UN | 8 | 1 | 32.41 | 346.44 | 346.44
| COMPOSICAO |  | 44.01.050 | Bolsa de borracha para bacia sifonada | O.12.000.069503 | Material/Equip. | UN | 8 | 1 | 9.26 | 98.98 | 98.98
| COMPOSICAO |  | 44.01.050 | Anel de borracha expansão para ligação em bacia sifonada, 100 mm (4´) | O.12.000.069555 | Material/Equip. | UN | 8 | 1 | 19.19 | 205.14 | 205.14
6.3.2 | SERVICO | CDHU | 44.01.200 | Mictório de louça sifonado auto aspirante |  |  | UN | 4 |  |  | 2608.19 | 2430.19 | 178
| COMPOSICAO |  | 44.01.200 | Encanador | B.01.000.010118 | Mao de Obra | H | 4 | 1 | 14.51 | 75.06 |  | 75.06
| COMPOSICAO |  | 44.01.200 | Ajudante de encanador | B.01.000.010119 | Mao de Obra | H | 4 | 2 | 9.95 | 102.94 |  | 102.94
| COMPOSICAO |  | 44.01.200 | Fita teflon de 18 mm | B.07.000.069552 | Material/Equip. | M | 4 | 0.47 | 0.19 | 0.47 | 0.47
| COMPOSICAO |  | 44.01.200 | Parafuso e bucha de 8´ para fixação de louça sanitária | E.03.000.069568 | Material/Equip. | PAR | 4 | 2 | 15.9 | 164.49 | 164.49
| COMPOSICAO |  | 44.01.200 | Mictório auto sifonado de louça, branco, ref. Icasa, Celite ou equivalente | O.10.000.065538 | Material/Equip. | UN | 4 | 1 | 437.92 | 2265.23 | 2265.23
6.3.3 | SERVICO | CDHU | 47.04.050 | Válvula de descarga antivandalismo, DN= 1 1/2´ |  |  | UN | 14 |  |  | 9109.24 | 8441.69 | 667.55
| COMPOSICAO |  | 47.04.050 | Encanador | B.01.000.010118 | Mao de Obra | H | 14 | 1.5 | 14.51 | 396 |  | 396
| COMPOSICAO |  | 47.04.050 | Ajudante de encanador | B.01.000.010119 | Mao de Obra | H | 14 | 1.5 | 9.95 | 271.55 |  | 271.55
| COMPOSICAO |  | 47.04.050 | Adesivo para tubos PVC | B.09.000.069513 | Material/Equip. | KG | 14 | 0.078 | 72.86 | 103.4 | 103.4
| COMPOSICAO |  | 47.04.050 | Tubo de PVC rígido soldável marrom, DN= 50mm (1 1/2´) | O.02.000.062505 | Material/Equip. | M | 14 | 0.6 | 14.01 | 152.94 | 152.94
| COMPOSICAO |  | 47.04.050 | Solução limpadora para PVC | O.02.000.069514 | Material/Equip. | L | 14 | 0.024 | 50.22 | 21.92 | 21.92
| COMPOSICAO |  | 47.04.050 | Válvula de descarga antivandalismo DN= 1 1/2´; ref. Docol / Hidra MaxPública ou equivalente | O.11.000.066007 | Material/Equip. | UN | 14 | 1 | 448.68 | 8163.43 | 8163.43
6.3.4 | SERVICO | CDHU | 30.08.060 | Bacia sifonada de louça para pessoas com mobilidade reduzida - capacidade de 6 litros |  |  | UN | 2 |  |  | 2708.01 | 2634.96 | 73.05
| COMPOSICAO |  | 30.08.060 | Encanador | B.01.000.010118 | Mao de Obra | H | 2 | 1 | 14.51 | 36.01 |  | 36.01
| COMPOSICAO |  | 30.08.060 | Ajudante de encanador | B.01.000.010119 | Mao de Obra | H | 2 | 1.5 | 9.95 | 37.04 |  | 37.04
| COMPOSICAO |  | 30.08.060 | Massa para vidro comum branca e/ou cinza | B.02.000.037043 | Material/Equip. | KG | 2 | 0.25 | 7.26 | 4.5 | 4.5
| COMPOSICAO |  | 30.08.060 | Parafusos niquelados para sanitários | E.03.000.026733 | Material/Equip. | UN | 2 | 2 | 7.95 | 39.45 | 39.45
| COMPOSICAO |  | 30.08.060 | Bacia para pessoas com mobilidade reduzida, linha tradicional, cor branco gelo, ref. linha Vogue Plus Conforto P.510 ou equivalente | O.10.000.065671 | Material/Equip. | UN | 2 | 1 | 983.31 | 2439.99 | 2439.99
| COMPOSICAO |  | 30.08.060 | Tubo de ligação com canopla para sanitários | O.12.000.066053 | Material/Equip. | UN | 2 | 1 | 32.41 | 80.42 | 80.42
| COMPOSICAO |  | 30.08.060 | Bolsa de borracha para bacia sifonada | O.12.000.069503 | Material/Equip. | UN | 2 | 1 | 9.26 | 22.98 | 22.98
| COMPOSICAO |  | 30.08.060 | Anel de borracha expansão para ligação em bacia sifonada, 100 mm (4´) | O.12.000.069555 | Material/Equip. | UN | 2 | 1 | 19.19 | 47.62 | 47.62
6.3.5 | SERVICO | CDHU | 44.20.280 | Tampa de plástico para bacia sanitária |  |  | UN | 10 |  |  | 504.28 | 485.56 | 18.72
| COMPOSICAO |  | 44.20.280 | Ajudante de encanador | B.01.000.010119 | Mao de Obra | H | 10 | 0.15 | 9.95 | 18.72 |  | 18.72
| COMPOSICAO |  | 44.20.280 | Assento de plástico tipo universal para bacia sanitária; ref. Astra, Tupan ou equivalente | O.12.000.069550 | Material/Equip. | UN | 10 | 1 | 38.73 | 485.56 | 485.56
6.3.6 | SERVICO | CDHU | 30.01.030 | Barra de apoio reta, para pessoas com mobilidade reduzida, em tubo de aço inoxidável de 1 1/2´ x 800 mm |  |  | UN | 6 |  |  | 1358.14 | 1308.39 | 49.75
| COMPOSICAO |  | 30.01.030 | Pedreiro | B.01.000.010139 | Mao de Obra | H | 6 | 0.3 | 12.11 | 27.31 |  | 27.31
| COMPOSICAO |  | 30.01.030 | Servente | B.01.000.010146 | Mao de Obra | H | 6 | 0.3 | 9.95 | 22.44 |  | 22.44
| COMPOSICAO |  | 30.01.030 | Barra de apoio, para pessoas com mobilidade reduzida, em tubo de aço inoxidável 1 1/2´, L= 800mm | E.18.000.031011 | Material/Equip. | UN | 6 | 1 | 174.04 | 1308.39 | 1308.39
6.3.7 | SERVICO | CDHU | 30.01.130 | Barra de proteção para lavatório, para pessoas com mobilidade reduzida, em tubo de alumínio acabamento |  |  | UN | 2 |  |  | 1024.6 | 997.24 | 27.36
| COMPOSICAO |  | 30.01.130 | Pedreiro | B.01.000.010139 | Mao de Obra | H | 2 | 0.5 | 12.11 | 15.02 |  | 15.02
| COMPOSICAO |  | 30.01.130 | Servente | B.01.000.010146 | Mao de Obra | H | 2 | 0.5 | 9.95 | 12.34 |  | 12.34
| COMPOSICAO |  | 30.01.130 | Barra de proteção para lavatório tipo U, para pessoas com mobilidade reduzida, em tubo de alumínio com pintura de epóxi, medidas: 63x51cm ou 54x40cm | E.08.000.030901 | Material/Equip. | UN | 2 | 1 | 401.99 | 997.24 | 997.24
6.3.8 | SERVICO | CDHU | 30.08.040 | Lavatório de louça para canto sem coluna para pessoas com mobilidade reduzida |  |  | UN | 2 |  |  | 4275.65 | 4190.89 | 84.76
| COMPOSICAO |  | 30.08.040 | Encanador | B.01.000.010118 | Mao de Obra | H | 2 | 1 | 14.51 | 35.74 |  | 35.74
| COMPOSICAO |  | 30.08.040 | Ajudante de encanador | B.01.000.010119 | Mao de Obra | H | 2 | 2 | 9.95 | 49.02 |  | 49.02
| COMPOSICAO |  | 30.08.040 | Fita teflon de 18 mm | B.07.000.069552 | Material/Equip. | M | 2 | 0.5 | 0.19 | 0.23 | 0.23
| COMPOSICAO |  | 30.08.040 | Conjunto de fixação para lavatório (dois parafusos, duas buchas e quatro arruelas); ref. SP 7 01 da Deca ou equivalente | E.03.000.026735 | Material/Equip. | CJ | 2 | 1 | 17.64 | 43.45 | 43.45
| COMPOSICAO |  | 30.08.040 | Lavatório de louça para canto sem coluna para pessoa com mobilidade reduzida, ref. L76 Coleção Master da Deca ou equivalente | O.10.000.065564 | Material/Equip. | UN | 2 | 1 | 1414.81 | 3484.99 | 3484.99
| COMPOSICAO |  | 30.08.040 | Válvula de metal cromado para lavatório com acabamento cromado de 1´, ref. VVL216 da Esteves; 1602C da Deca ou equivalente | O.11.000.064044 | Material/Equip. | UN | 2 | 1 | 31.34 | 77.2 | 77.2
| COMPOSICAO |  | 30.08.040 | Sifão metálico cromado 1´ x 1 1/2´, com tubo de ligação ajustável; ref. Fabrimar, Esteves, ou equivalente | O.11.000.064503 | Material/Equip. | UN | 2 | 1 | 162.29 | 399.76 | 399.76
| COMPOSICAO |  | 30.08.040 | Tubo de ligação cromado com canopla de 1 1/2´ x 25 cm, ajustável, ref. VLL418 da Esteves ou equivalente | O.12.000.066013 | Material/Equip. | UN | 2 | 1 | 75.21 | 185.26 | 185.26
6.3.9 | SERVICO | CDHU | 44.20.390 | Válvula de PVC para lavatório |  |  | UN | 12 |  |  | 142.6 | 126.49 | 16.11
| COMPOSICAO |  | 44.20.390 | Ajudante de encanador | B.01.000.010119 | Mao de Obra | H | 12 | 0.1 | 9.95 | 16.11 |  | 16.11
| COMPOSICAO |  | 44.20.390 | Válvula para lavatório em PVC- ref. Astra ou equivalente | O.02.000.065572 | Material/Equip. | UN | 12 | 1 | 7.81 | 126.49 | 126.49
6.3.10 | SERVICO | CDHU | 44.20.620 | Válvula americana |  |  | UN | 5 |  |  | 390.87 | 384.76 | 6.11
| COMPOSICAO |  | 44.20.620 | Servente | B.01.000.010146 | Mao de Obra | H | 5 | 0.1 | 9.95 | 6.11 |  | 6.11
| COMPOSICAO |  | 44.20.620 | Válvula cromada para pia, tipo americana de 3 1/2" com cesta, sem unho, referência 1623 da Kimetais, Forusi, Esteves ou equivalente | O.11.000.064045 | Material/Equip. | UN | 5 | 1 | 62.76 | 384.76 | 384.76
6.3.11 | SERVICO | CDHU | 44.01.270 | Cuba de louça de embutir oval |  |  | UN | 10 |  |  | 1712.12 | 1549.83 | 162.29
| COMPOSICAO |  | 44.01.270 | Encanador | B.01.000.010118 | Mao de Obra | H | 10 | 0.5 | 14.51 | 96.27 |  | 96.27
| COMPOSICAO |  | 44.01.270 | Ajudante de encanador | B.01.000.010119 | Mao de Obra | H | 10 | 0.5 | 9.95 | 66.02 |  | 66.02
| COMPOSICAO |  | 44.01.270 | Massa plástica para mármore e granito | B.02.000.037501 | Material/Equip. | KG | 10 | 0.5 | 42.55 | 282.31 | 282.31
| COMPOSICAO |  | 44.01.270 | Cuba de louça de embutir oval, 40x30cm, ref. Deca L 59 ou equivalente | O.10.000.065556 | Material/Equip. | UN | 10 | 1 | 95.52 | 1267.52 | 1267.52
6.3.12 | SERVICO | CDHU | 44.06.410 | Cuba em aço inoxidável simples de 600x500x300mm |  |  | UN | 5 |  |  | 4859.56 | 4784.58 | 74.98
| COMPOSICAO |  | 44.06.410 | Encanador | B.01.000.010118 | Mao de Obra | H | 5 | 0.5 | 14.51 | 44.48 |  | 44.48
| COMPOSICAO |  | 44.06.410 | Ajudante de encanador | B.01.000.010119 | Mao de Obra | H | 5 | 0.5 | 9.95 | 30.5 |  | 30.5
| COMPOSICAO |  | 44.06.410 | Massa plástica para mármore e granito | B.02.000.037501 | Material/Equip. | KG | 5 | 0.5 | 42.55 | 130.42 | 130.42
| COMPOSICAO |  | 44.06.410 | Cuba em aço inoxidável simples de 600x500x300mm, AISI 304, liga 18,8 e chapa 22 | S.04.000.065610 | Material/Equip. | UN | 5 | 1 | 759.23 | 4654.16 | 4654.16
6.3.13 | SERVICO | CDHU | 44.03.645 | Torneira de mesa automática, acionamento hidromecânico, em latão cromado, DN= 1/2´ou 3/4´ |  |  | UN | 12 |  |  | 2257.22 | 2113.09 | 144.13
| COMPOSICAO |  | 44.03.645 | Encanador | B.01.000.010118 | Mao de Obra | H | 12 | 0.3 | 14.51 | 67.26 |  | 67.26
| COMPOSICAO |  | 44.03.645 | Ajudante de encanador | B.01.000.010119 | Mao de Obra | H | 12 | 0.5 | 9.95 | 76.87 |  | 76.87
| COMPOSICAO |  | 44.03.645 | Fita teflon de 18 mm | B.07.000.069552 | Material/Equip. | M | 12 | 0.28 | 0.19 | 0.82 | 0.82
| COMPOSICAO |  | 44.03.645 | Torneira de mesa automática em metal cromado de 1/2", medidas aproximadas: distância horizontal 110 a 125mm, altura vertical 90 a 120mm, ref.Single, Robust ou Prime da LuxSanit, 1193 ou 1194 da Oliveira, Pressmatic da Docol ou equivalente | O.11.000.066091 | Material/Equip. | UN | 12 | 1 | 136.71 | 2112.27 | 2112.27
6.3.14 | SERVICO | CDHU | 44.03.590 | Torneira de mesa para pia com bica móvel e arejador em latão fundido cromado |  |  | UN | 5 |  |  | 1230.53 | 1171.41 | 59.12
| COMPOSICAO |  | 44.03.590 | Encanador | B.01.000.010118 | Mao de Obra | H | 5 | 0.3 | 14.51 | 27.59 |  | 27.59
| COMPOSICAO |  | 44.03.590 | Ajudante de encanador | B.01.000.010119 | Mao de Obra | H | 5 | 0.5 | 9.95 | 31.53 |  | 31.53
| COMPOSICAO |  | 44.03.590 | Fita teflon de 18 mm | B.07.000.069552 | Material/Equip. | M | 5 | 0.28 | 0.19 | 0.34 | 0.34
| COMPOSICAO |  | 44.03.590 | Torneira de mesa (de metal) com bica móvel e arejador, de 1/2" ou 3/4"; ref. 1168 C34 Lorenzetti, B Epoque 3159 Forusi, VTM 076-1167 C64 Esteves ou equivalente | O.11.000.066059 | Material/Equip. | UN | 5 | 1 | 184.79 | 1171.07 | 1171.07
6.3.15 | SERVICO | CDHU | 48.02.401 | Reservatório em polietileno com tampa de rosca - capacidade de 500 litros |  |  | UN | 5 |  |  | 3729.65 | 3509.15 | 220.5
| COMPOSICAO |  | 48.02.401 | Encanador | B.01.000.010118 | Mao de Obra | H | 5 | 1 | 14.51 | 92.98 |  | 92.98
| COMPOSICAO |  | 48.02.401 | Ajudante de encanador | B.01.000.010119 | Mao de Obra | H | 5 | 2 | 9.95 | 127.52 |  | 127.52
| COMPOSICAO |  | 48.02.401 | Reservatório em polietileno, com tampa de rosca, capacidade de 500 litros; ref. Acqualimp, Fortlev, Tigre ou equivalente | O.18.000.065002 | Material/Equip. | UN | 5 | 1 | 547.63 | 3509.15 | 3509.15
6.3.16 | SERVICO | CDHU | 48.02.204 | Reservatório em polietileno com tampa de encaixar - capacidade de 2.000 litros |  |  | UN | 1 |  |  | 1360.88 | 1324.36 | 36.52
| COMPOSICAO |  | 48.02.204 | Encanador | B.01.000.010118 | Mao de Obra | H | 1 | 1 | 14.51 | 18 |  | 18
| COMPOSICAO |  | 48.02.204 | Ajudante de encanador | B.01.000.010119 | Mao de Obra | H | 1 | 1.5 | 9.95 | 18.52 |  | 18.52
| COMPOSICAO |  | 48.02.204 | Reservatório em polietileno com tampa de encaixar, capacidade de 2.000 litros, ref. comercial Fortlev, Tigre ou equivalente | O.18.000.065053 | Material/Equip. | UN | 1 | 1 | 1067.59 | 1324.36 | 1324.36
6.3.17 | SERVICO | CDHU | 44.02.062 | Tampo/bancada em granito, com frontão, espessura de 2 cm, acabamento polido |  |  | M2 | 11.78 |  |  | 14653.8 | 14054.54 | 599.26
| COMPOSICAO |  | 44.02.062 | Graniteiro | B.01.000.010124 | Mao de Obra | H | 11.78 | 1.8688 | 14.51 | 401.97 |  | 401.97
| COMPOSICAO |  | 44.02.062 | Servente | B.01.000.010146 | Mao de Obra | H | 11.78 | 1.3376 | 9.95 | 197.29 |  | 197.29
| COMPOSICAO |  | 44.02.062 | Massa plástica para mármore e granito | B.02.000.037501 | Material/Equip. | KG | 11.78 | 0.5865 | 42.55 | 369.94 | 369.94
| COMPOSICAO |  | 44.02.062 | Argamassa colante industrializada, resistência química e térmicas, tipo AC-III. Ref. Argamassa Ligamax Gold Performance Branca da Eliane ou equivalente | B.02.000.039056 | Material/Equip. | KG | 11.78 | 0.0393 | 3.83 | 2.23 | 2.23
| COMPOSICAO |  | 44.02.062 | Tampo (com frontão) em granito, com espessura de 2 cm, com furo para 1 cuba simples, nas cores Andorinha, cinza Corumbá, Santa Cecília, verde Ubatuba, acabamento polido | K.02.000.032502 | Material/Equip. | M2 | 11.78 | 1.005 | 918.4 | 13682.37 | 13682.37
6.3.18 | SERVICO | CDHU | 19.03.260 | Revestimento em pedra ardósia selecionada |  |  | M2 | 30 |  |  | 3310.48 | 2954.93 | 355.55
| COMPOSICAO |  | 19.03.260 | Pedreiro | B.01.000.010139 | Mao de Obra | H | 30 | 0.4 | 12.11 | 195.18 |  | 195.18
| COMPOSICAO |  | 19.03.260 | Servente | B.01.000.010146 | Mao de Obra | H | 30 | 0.4 | 9.95 | 160.37 |  | 160.37
| COMPOSICAO |  | 19.03.260 | Rejunte flexível cores diversas, para áreas interna e externa, pisos e paredes, juntas de 2 a 10 mm | B.02.000.039027 | Material/Equip. | KG | 30 | 0.81 | 7.39 | 241.19 | 241.19
| COMPOSICAO |  | 19.03.260 | Argamassa colante industrializada, resistência química e térmicas, tipo AC-III. Ref. Argamassa Ligamax Gold Performance Branca da Eliane ou equivalente | B.02.000.039056 | Material/Equip. | KG | 30 | 4 | 3.83 | 617.29 | 617.29
| COMPOSICAO |  | 19.03.260 | Ardósia cinza de 40 x 40cm e espessura de 1 cm - material | K.03.000.032517 | Material/Equip. | M2 | 30 | 1.1 | 47.3 | 2096.45 | 2096.45
7 | GRUPO |  |  | INSTALAÇÕES ELÉTRICAS | [6 empty] | 45189.98 | 37962.94 | 7227.04
7.1 | SERVICO | CDHU | 39.26.020 | Cabo de cobre flexível de 2,5 mm², isolamento 0,6/1 kV - isolação HEPR 90°C - baixa emissão de fumaça e gases |  |  | M | 600 |  |  | 4060.74 | 2912.15 | 1148.59
| COMPOSICAO |  | 39.26.020 | Eletricista | B.01.000.010115 | Mao de Obra | H | 600 | 0.05 | 14.51 | 681.36 |  | 681.36
| COMPOSICAO |  | 39.26.020 | Ajudante eletricista | B.01.000.010116 | Mao de Obra | H | 600 | 0.05 | 9.95 | 467.23 |  | 467.23
| COMPOSICAO |  | 39.26.020 | Cabo cobre flexível 2,5 mm², isolamento 0,6/1 kV - isolação HEPR 90°C, têmpera mole, classe 5, baixa emissão fumaça, ref. Cabos Afumex Prysmian; Atexsil Sil; ToxFree Conduspar ou equivalente | P.08.000.043051 | Material/Equip. | M | 600 | 1.02 | 3.04 | 2912.15 | 2912.15
7.2 | SERVICO | CDHU | 39.26.010 | Cabo de cobre flexível de 1,5 mm², isolamento 0,6/1 kV - isolação HEPR 90°C - baixa emissão de fumaça e gases |  |  | M | 600 |  |  | 2909.84 | 1956.96 | 952.88
| COMPOSICAO |  | 39.26.010 | Eletricista | B.01.000.010115 | Mao de Obra | H | 600 | 0.04 | 14.51 | 565.26 |  | 565.26
| COMPOSICAO |  | 39.26.010 | Ajudante eletricista | B.01.000.010116 | Mao de Obra | H | 600 | 0.04 | 9.95 | 387.62 |  | 387.62
| COMPOSICAO |  | 39.26.010 | Cabo cobre flexível 1,5 mm², isolamento 0,6/1 kV - isolação HEPR 90°C, têmpera mole, classe 5, baixa emissão fumaça, ref. Cabos Afumex Prysmian; Atexsil Sil; ToxFree Conduspar ou equivalente | P.08.000.043050 | Material/Equip. | M | 600 | 1.02 | 1.97 | 1956.96 | 1956.96
7.3 | SERVICO | CDHU | 39.26.030 | Cabo de cobre flexível de 4 mm², isolamento 0,6/1 kV - isolação HEPR 90°C - baixa emissão de fumaça e gases |  |  | M | 100 |  |  | 909.63 | 686.62 | 223.01
| COMPOSICAO |  | 39.26.030 | Eletricista | B.01.000.010115 | Mao de Obra | H | 100 | 0.06 | 14.51 | 132.29 |  | 132.29
| COMPOSICAO |  | 39.26.030 | Ajudante eletricista | B.01.000.010116 | Mao de Obra | H | 100 | 0.06 | 9.95 | 90.72 |  | 90.72
| COMPOSICAO |  | 39.26.030 | Cabo cobre flexível 4 mm², isolamento 0,6/1 kV - isolação HEPR 90°C, têmpera mole, classe 5, baixa emissão fumaça, ref. Cabos Afumex Prysmian; Atexsil Sil; ToxFree Conduspar ou equivalente | P.08.000.043052 | Material/Equip. | M | 100 | 1.02 | 4.43 | 686.62 | 686.62
7.4 | SERVICO | CDHU | 39.26.050 | Cabo de cobre flexível de 10 mm², isolamento 0,6/1 kV - isolação HEPR 90°C - baixa emissão de fumaça e gases |  |  | M | 100 |  |  | 1714.3 | 1438.13 | 276.17
| COMPOSICAO |  | 39.26.050 | Eletricista | B.01.000.010115 | Mao de Obra | H | 100 | 0.08 | 14.51 | 163.83 |  | 163.83
| COMPOSICAO |  | 39.26.050 | Ajudante eletricista | B.01.000.010116 | Mao de Obra | H | 100 | 0.08 | 9.95 | 112.34 |  | 112.34
| COMPOSICAO |  | 39.26.050 | Cabo cobre flexível 10 mm², isolamento 0,6/1 kV - isolação HEPR 90°C, têmpera mole, classe 5, baixa emissão fumaça, ref. Cabos Afumex Prysmian; Atexsil Sil; ToxFree Conduspar ou equivalente | P.08.000.043054 | Material/Equip. | M | 100 | 1.02 | 9.99 | 1438.13 | 1438.13
7.5 | SERVICO | CDHU | 40.04.490 | Conjunto 2 interruptores simples e 1 tomada 2P+T de 10 A, completo |  |  | CJ | 10 |  |  | 495.71 | 386.66 | 109.05
| COMPOSICAO |  | 40.04.490 | Eletricista | B.01.000.010115 | Mao de Obra | H | 10 | 0.3 | 14.51 | 64.69 |  | 64.69
| COMPOSICAO |  | 40.04.490 | Ajudante eletricista | B.01.000.010116 | Mao de Obra | H | 10 | 0.3 | 9.95 | 44.36 |  | 44.36
| COMPOSICAO |  | 40.04.490 | Conjunto 02 interruptores simples e 01 tomada 2P+T 10A, completa - ref. 054348 da Pial Legrand ou equivalente | P.13.000.045576 | Material/Equip. | CJ | 10 | 1 | 26.02 | 386.66 | 386.66
7.6 | SERVICO | CDHU | 40.04.470 | Conjunto 2 tomadas 2P+T de 10 A, completo |  |  | CJ | 30 |  |  | 1731.43 | 1414.65 | 316.78
| COMPOSICAO |  | 40.04.470 | Eletricista | B.01.000.010115 | Mao de Obra | H | 30 | 0.3 | 14.51 | 187.92 |  | 187.92
| COMPOSICAO |  | 40.04.470 | Ajudante eletricista | B.01.000.010116 | Mao de Obra | H | 30 | 0.3 | 9.95 | 128.86 |  | 128.86
| COMPOSICAO |  | 40.04.470 | Conjunto 02 tomadas 2P+T 10A, completa; ref. 054345 da Pial Legrand ou equivalente | P.13.000.045574 | Material/Equip. | CJ | 30 | 1 | 32.77 | 1414.65 | 1414.65
7.7 | SERVICO | CDHU | 38.19.030 | Eletroduto de PVC corrugado flexível leve, diâmetro externo de 25 mm |  |  | M | 100 |  |  | 2106.38 | 518.15 | 1588.23
| COMPOSICAO |  | 38.19.030 | Eletricista | B.01.000.010115 | Mao de Obra | H | 100 | 0.3 | 14.51 | 942.16 |  | 942.16
| COMPOSICAO |  | 38.19.030 | Ajudante eletricista | B.01.000.010116 | Mao de Obra | H | 100 | 0.3 | 9.95 | 646.07 |  | 646.07
| COMPOSICAO |  | 38.19.030 | Eletroduto de PVC corrugado flexível leve amarelo, DE= 25mm | P.02.000.042512 | Material/Equip. | M | 100 | 1.05 | 2.28 | 518.15 | 518.15
7.8 | SERVICO | CDHU | 38.13.010 | Eletroduto corrugado em polietileno de alta densidade, DN= 30 mm, com acessórios |  |  | M | 13.6 |  |  | 118.62 | 99.91 | 18.71
| COMPOSICAO |  | 38.13.010 | Eletricista | B.01.000.010115 | Mao de Obra | H | 13.6 | 0.04 | 14.51 | 11.1 |  | 11.1
| COMPOSICAO |  | 38.13.010 | Ajudante eletricista | B.01.000.010116 | Mao de Obra | H | 13.6 | 0.04 | 9.95 | 7.61 |  | 7.61
| COMPOSICAO |  | 38.13.010 | Duto corrugado tipo Kanalex-KL, DN= 30mm | P.03.000.042621 | Material/Equip. | M | 13.6 | 1.03 | 5.07 | 99.91 | 99.91
7.9 | SERVICO | CDHU | 37.04.250 | Quadro de distribuição universal de sobrepor, para disjuntores 16 DIN / 12 Bolt-on - 150 A - sem componentes |  |  | UN | 6 |  |  | 4554.62 | 4117.39 | 437.23
| COMPOSICAO |  | 37.04.250 | Eletricista | B.01.000.010115 | Mao de Obra | H | 6 | 1.5 | 14.51 | 173.48 |  | 173.48
| COMPOSICAO |  | 37.04.250 | Ajudante eletricista | B.01.000.010116 | Mao de Obra | H | 6 | 1.5 | 9.95 | 118.96 |  | 118.96
| COMPOSICAO |  | 37.04.250 | Pedreiro | B.01.000.010139 | Mao de Obra | H | 6 | 1.5 | 12.11 | 144.79 |  | 144.79
| COMPOSICAO |  | 37.04.250 | Quadro de sobrepor em chapa de aço, para disjuntores 16 DIN / 12 Bolt-on de 150 A, QDSTG-U II, ref. 904507 da Cemar ou equivalente | P.18.000.050277 | Material/Equip. | UN | 6 | 1 | 516.56 | 4117.39 | 4117.39
7.11 | SERVICO | CDHU | 41.13.102 | Luminária blindada tipo arandela de 45º e 90º, para lâmpada LED |  |  | UN | 15 |  |  | 5329.27 | 5145.79 | 183.48
| COMPOSICAO |  | 41.13.102 | Eletricista | B.01.000.010115 | Mao de Obra | H | 15 | 0.4 | 14.51 | 108.84 |  | 108.84
| COMPOSICAO |  | 41.13.102 | Ajudante eletricista | B.01.000.010116 | Mao de Obra | H | 15 | 0.4 | 9.95 | 74.64 |  | 74.64
| COMPOSICAO |  | 41.13.102 | Fita isolante de 20 m, ref. 3M Scoth 33MR ou equivalente - uso especial | B.07.000.049501 | Material/Equip. | UN | 15 | 0.015 | 31.96 | 8.99 | 8.99
| COMPOSICAO |  | 41.13.102 | Luminária blindada tipo arandela, com suporte articulado, globo em vidro liso incolor e grade de proteção, para lâmpada LED; ref. Tramontina ou equivalente | P.15.000.031407 | Material/Equip. | UN | 15 | 1 | 273.92 | 5136.8 | 5136.8
7.12 | SERVICO | CDHU | 41.02.551 | Lâmpada LED tubular T8 com base G13, de 1850 até 2000 Im - 18 a 20 W |  |  | UN | 60 |  |  | 1622.13 | 1463.19 | 158.94
| COMPOSICAO |  | 41.02.551 | Ajudante eletricista | B.01.000.010116 | Mao de Obra | H | 60 | 0.2 | 9.95 | 158.94 |  | 158.94
| COMPOSICAO |  | 41.02.551 | Lâmpada LED tubular T8, base G13 - 18 a 20W, 1850 até 2000 lm, cor 4000 a 6500K, vida útil mín. 25.000 horas; ref. Essential LEDtube 1200mm 18W 840/865 Philips, Tubo LED T8 - 20W/4000/5000/6500 1200mm da Osram ou equivalente | P.14.000.046623 | Material/Equip. | UN | 60 | 1 | 18.32 | 1463.19 | 1463.19
7.13 | SERVICO | CDHU | 41.10.430 | Poste telecônico reto em aço SAE 1010/1020 galvanizado a fogo, altura de 6,00 m |  |  | UN | 6 |  |  | 11821.11 | 11406.24 | 414.87
| COMPOSICAO |  | 41.10.430 | Eletricista | B.01.000.010115 | Mao de Obra | H | 6 | 0.5 | 14.51 | 54.46 |  | 54.46
| COMPOSICAO |  | 41.10.430 | Pedreiro | B.01.000.010139 | Mao de Obra | H | 6 | 1.5 | 12.11 | 136.35 |  | 136.35
| COMPOSICAO |  | 41.10.430 | Servente | B.01.000.010146 | Mao de Obra | H | 6 | 3 | 9.95 | 224.06 |  | 224.06
| COMPOSICAO |  | 41.10.430 | Cimento CPII-E-32 (sacos de 50 kg) | B.02.000.020508 | Material/Equip. | KG | 6 | 126.72 | 0.65 | 618.27 | 618.27
| COMPOSICAO |  | 41.10.430 | Areia média lavada (a granel caçamba fechada) | B.04.000.020503 | Material/Equip. | M3 | 6 | 0.23 | 170 | 293.49 | 293.49
| COMPOSICAO |  | 41.10.430 | Pedra britada nº médios 1.2.3 e 4 (a granel) | B.05.000.020518 | Material/Equip. | M3 | 6 | 0.322 | 154.13 | 372.53 | 372.53
| COMPOSICAO |  | 41.10.430 | Poste telecônico reto em aço SAE 1010/1020 galvanizado a fogo, altura de 6 m | P.04.000.092172 | Material/Equip. | UN | 6 | 1 | 1093.05 | 8204.65 | 8204.65
| COMPOSICAO |  | 41.10.430 | Betoneira reversível com carregador, capacidade de 320 litros, acionamento do motor combustão interna (diesel e gasolina) ou motor elétrico Alfa 320 | S.01.000.080125 | Material/Equip. | H | 6 | 0.19 | 29.83 | 42.55 | 42.55
| COMPOSICAO |  | 41.10.430 | Guindauto MUNCK M-640/18 com lança telescópica capacidade 3750 kg | S.01.000.080351 | Material/Equip. | H | 6 | 1 | 249.76 | 1874.75 | 1874.75
7.14 | SERVICO | CDHU | 37.13.600 | Disjuntor termomagnético, unipolar 127/220 V, corrente de 10 A até 30 A |  |  | UN | 30 |  |  | 963.79 | 589.56 | 374.23
| COMPOSICAO |  | 37.13.600 | Eletricista | B.01.000.010115 | Mao de Obra | H | 30 | 0.3 | 14.51 | 222 |  | 222
| COMPOSICAO |  | 37.13.600 | Ajudante eletricista | B.01.000.010116 | Mao de Obra | H | 30 | 0.3 | 9.95 | 152.23 |  | 152.23
| COMPOSICAO |  | 37.13.600 | Disjuntor termomagnético unipolar 127/220V, corrente 10 até 30A, conforme selo de conformidade do INMETRO; ref. DQE 1030 da Eletromar, ASM1 da Soprano, Fame, Cuttler Hammer ABB ou equivalente | P.26.000.044613 | Material/Equip. | UN | 30 | 1 | 11.56 | 589.56 | 589.56
7.15 | SERVICO | CDHU | 36.03.020 | Caixa de medição polifásica (500 x 600 x 200) mm, padrão concessionárias |  |  | UN | 6 |  |  | 2983.24 | 2201.19 | 782.05
| COMPOSICAO |  | 36.03.020 | Eletricista | B.01.000.010115 | Mao de Obra | H | 6 | 2 | 14.51 | 268.1 |  | 268.1
| COMPOSICAO |  | 36.03.020 | Ajudante eletricista | B.01.000.010116 | Mao de Obra | H | 6 | 4 | 9.95 | 367.7 |  | 367.7
| COMPOSICAO |  | 36.03.020 | Eletrotécnico montador | B.01.000.010117 | Mao de Obra | H | 6 | 0.5 | 31.66 | 146.25 |  | 146.25
| COMPOSICAO |  | 36.03.020 | Caixa de medição polifásica tipo III, (500x600x200)mm, padrão concessionárias | P.18.000.045121 | Material/Equip. | UN | 6 | 1 | 238.26 | 2201.19 | 2201.19
7.16 | SERVICO | CDHU | 41.06.100 | Lâmpada halógena refletora PAR20, base E27 de 50 W - 220 V |  |  | UN | 10 |  |  | 311.98 | 285.85 | 26.13
| COMPOSICAO |  | 41.06.100 | Ajudante eletricista | B.01.000.010116 | Mao de Obra | H | 10 | 0.2 | 9.95 | 26.13 |  | 26.13
| COMPOSICAO |  | 41.06.100 | Lâmpada incandescente halógena refletora PAR20, base E27 de 50W - 220V; ref. Halopar 20 64832 Osram ou equivalente | P.14.000.046524 | Material/Equip. | UN | 10 | 1 | 21.77 | 285.85 | 285.85
7.17 | SERVICO | CDHU | 41.11.090 | Luminária com corpo em tubo de alumínio tipo balizador para uso externo |  |  | UN | 23 |  |  | 3557.19 | 3340.5 | 216.69
| COMPOSICAO |  | 41.11.090 | Eletricista | B.01.000.010115 | Mao de Obra | H | 23 | 0.3 | 14.51 | 128.54 |  | 128.54
| COMPOSICAO |  | 41.11.090 | Ajudante eletricista | B.01.000.010116 | Mao de Obra | H | 23 | 0.3 | 9.95 | 88.15 |  | 88.15
| COMPOSICAO |  | 41.11.090 | Fita isolante de 20 m, ref. 3M Scoth 33MR ou equivalente - uso especial | B.07.000.049501 | Material/Equip. | UN | 23 | 0.01 | 31.96 | 9.44 | 9.44
| COMPOSICAO |  | 41.11.090 | Luminária decorativa tipo poste balizador, com altura aproximada de 500mm a 600mm; ref. 532 FM Lustres, ST222V da Starlumen, Ecoforce ou equivalente | P.15.000.046093 | Material/Equip. | UN | 23 | 1 | 112.81 | 3331.06 | 3331.06
8 | GRUPO |  |  | COBERTURAS | [6 empty] | 755732.15 | 702831.68 | 52900.47
8.1 | GRUPO |  |  | QUIOSQUE | [6 empty] | 44852.77 | 33034.76 | 11818.01
8.1.1 | SERVICO | CDHU | 15.01.210 | Estrutura pontaletada para telhas de barro |  |  | M2 | 180 |  |  | 30034.31 | 22833.64 | 7200.67
| COMPOSICAO |  | 15.01.210 | Carpinteiro | B.01.000.010111 | Mao de Obra | H | 180 | 1.2 | 12.11 | 3952.86 |  | 3952.86
| COMPOSICAO |  | 15.01.210 | Ajudante de carpinteiro | B.01.000.010112 | Mao de Obra | H | 180 | 1.2 | 9.95 | 3247.81 |  | 3247.81
| COMPOSICAO |  | 15.01.210 | Madeira serrada em cambará, cedrinho, cumaru, eucalipto-citriodora, eucalipto-saligna, garapa, tuari, (viga de 6 x 12cm) | D.02.000.021005 | Material/Equip. | M3 | 180 | 0.021 | 3878.24 | 22153.4 | 22153.4
| COMPOSICAO |  | 15.01.210 | Prego diversas bitolas (referência 18 x 27) | E.02.000.026760 | Material/Equip. | KG | 180 | 0.24 | 10.42 | 680.24 | 680.24
8.1.2 | SERVICO | CDHU | 16.02.030 | Telha de barro tipo romana |  |  | M2 | 180 |  |  | 14818.46 | 10201.12 | 4617.34
| COMPOSICAO |  | 16.02.030 | Carpinteiro | B.01.000.010111 | Mao de Obra | H | 180 | 0.5 | 12.11 | 1746.83 |  | 1746.83
| COMPOSICAO |  | 16.02.030 | Ajudante de carpinteiro | B.01.000.010112 | Mao de Obra | H | 180 | 1 | 9.95 | 2870.51 |  | 2870.51
| COMPOSICAO |  | 16.02.030 | Telha de barro tipo romana | G.01.000.025536 | Material/Equip. | UN | 180 | 16 | 2.21 | 10201.12 | 10201.12
8.2 | GRUPO |  |  | PALCO | [6 empty] | 110549.14 | 104590.34 | 5958.8
8.2.1 | SERVICO | CDHU | 27.02.041 | Chapa em policarbonato compacta, cristal, espessura de 10 mm |  |  | M2 | 90 |  |  | 76712.24 | 70753.44 | 5958.8
| COMPOSICAO |  | 27.02.041 | Serralheiro | B.01.000.010144 | Mao de Obra | H | 90 | 1.97 | 15.8 | 3656.27 |  | 3656.27
| COMPOSICAO |  | 27.02.041 | Ajudante serralheiro | B.01.000.010145 | Mao de Obra | H | 90 | 1.97 | 9.95 | 2302.53 |  | 2302.53
| COMPOSICAO |  | 27.02.041 | Chapa em policarbonato compacto, cor cristal, espessura de 10mm | F.04.000.025602 | Material/Equip. | M2 | 90 | 1.1 | 547.57 | 70753.44 | 70753.44
8.2.2 | SERVICO | CDHU | 15.03.131 | Fornecimento e montagem de estrutura em aço ASTM- A572 Grau 50, sem pintura |  |  | KG | 900.99 |  |  | 33836.9 | 33836.9
| COMPOSICAO |  | 15.03.131 | Fornecimento e montagem de estrutura em aço ASTM-A572 Grau 50, sem pintura | E.04.000.037502 | Material/Equip. | KG | 900.99 | 1 | 31.13 | 33836.9 | 33836.9
8.3 | GRUPO |  |  | SANITÁRIOS | [6 empty] | 31784.53 | 29790.65 | 1993.88
8.3.1 | SERVICO | CDHU | 16.03.020 | Telhamento em cimento reforçado com fio sintético CRFS - perfil ondulado de 8 mm |  |  | M2 | 59 |  |  | 5584.6 | 4872.05 | 712.55
| COMPOSICAO |  | 16.03.020 | Carpinteiro | B.01.000.010111 | Mao de Obra | H | 59 | 0.4 | 12.11 | 391.16 |  | 391.16
| COMPOSICAO |  | 16.03.020 | Ajudante de carpinteiro | B.01.000.010112 | Mao de Obra | H | 59 | 0.4 | 9.95 | 321.39 |  | 321.39
| COMPOSICAO |  | 16.03.020 | Gancho de 1/4´ com porca e arruela, 550 mm | E.03.000.026504 | Material/Equip. | UN | 59 | 1 | 3.11 | 251.14 | 251.14
| COMPOSICAO |  | 16.03.020 | Telha ondulada em CRFS (2,13x1,10m) de 8mm | F.13.000.025534 | Material/Equip. | M2 | 59 | 1.15 | 49.76 | 4620.91 | 4620.91
8.3.2 | SERVICO | CDHU | 15.03.131 | Fornecimento e montagem de estrutura em aço ASTM- A572 Grau 50, sem pintura |  |  | KG | 590.65 |  |  | 22182.01 | 22182.01
| COMPOSICAO |  | 15.03.131 | Fornecimento e montagem de estrutura em aço ASTM-A572 Grau 50, sem pintura | E.04.000.037502 | Material/Equip. | KG | 590.65 | 1 | 31.13 | 22182.01 | 22182.01
8.3.3 | SERVICO | CDHU | 16.33.102 | Calha, rufo, afins em chapa galvanizada nº 26 - corte 0,50 m |  |  | M | 25 |  |  | 4017.92 | 2736.59 | 1281.33
| COMPOSICAO |  | 16.33.102 | Encanador | B.01.000.010118 | Mao de Obra | H | 25 | 1.3 | 14.51 | 760.1 |  | 760.1
| COMPOSICAO |  | 16.33.102 | Ajudante de encanador | B.01.000.010119 | Mao de Obra | H | 25 | 1.3 | 9.95 | 521.23 |  | 521.23
| COMPOSICAO |  | 16.33.102 | Prego diversas bitolas (referência 18 x 27) | E.02.000.026760 | Material/Equip. | KG | 25 | 0.15 | 10.42 | 62.99 | 62.99
| COMPOSICAO |  | 16.33.102 | Rebites de ferro zincado n° 8, comprimento de 6,10 mm, diâmetro nominal de 3 mm | E.03.000.026771 | Material/Equip. | KG | 25 | 0.0023 | 43.32 | 4.01 | 4.01
| COMPOSICAO |  | 16.33.102 | Calha em chapa galvanizada 26 desenvolvimento 0,50 m | F.14.000.068002 | Material/Equip. | M | 25 | 1.05 | 48.97 | 2071.92 | 2071.92
| COMPOSICAO |  | 16.33.102 | Solda liga chumbo e estanho de 70x30 | S.04.000.069508 | Material/Equip. | KG | 25 | 0.07 | 211.89 | 597.67 | 597.67
8.4 | GRUPO |  |  | LANCHÓDROMO | [6 empty] | 568545.71 | 535415.93 | 33129.78
8.4.1 | SERVICO | CDHU | 27.02.041 | Chapa em policarbonato compacta, cristal, espessura de 10 mm |  |  | M2 | 442 |  |  | 376742.31 | 347477.99 | 29264.32
| COMPOSICAO |  | 27.02.041 | Serralheiro | B.01.000.010144 | Mao de Obra | H | 442 | 1.97 | 15.8 | 17956.36 |  | 17956.36
| COMPOSICAO |  | 27.02.041 | Ajudante serralheiro | B.01.000.010145 | Mao de Obra | H | 442 | 1.97 | 9.95 | 11307.96 |  | 11307.96
| COMPOSICAO |  | 27.02.041 | Chapa em policarbonato compacto, cor cristal, espessura de 10mm | F.04.000.025602 | Material/Equip. | M2 | 442 | 1.1 | 547.57 | 347477.99 | 347477.99
8.4.2 | SERVICO | CDHU | 15.03.131 | Fornecimento e montagem de estrutura em aço ASTM- A572 Grau 50, sem pintura |  |  | KG | 4784.69 |  |  | 179690.22 | 179690.22
| COMPOSICAO |  | 15.03.131 | Fornecimento e montagem de estrutura em aço ASTM-A572 Grau 50, sem pintura | E.04.000.037502 | Material/Equip. | KG | 4784.69 | 1 | 31.13 | 179690.22 | 179690.22
8.4.3 | SERVICO | CDHU | 33.01.350 | Preparo de base para superfície metálica com fundo antioxidante |  |  | M2 | 2.76 |  |  | 59.43 | 37.92 | 21.51
| COMPOSICAO |  | 33.01.350 | Pintor | B.01.000.010140 | Mao de Obra | H | 2.76 | 0.24 | 14.51 | 16.01 |  | 16.01
| COMPOSICAO |  | 33.01.350 | Ajudante de pintor | B.01.000.010141 | Mao de Obra | H | 2.76 | 0.12 | 9.95 | 5.5 |  | 5.5
| COMPOSICAO |  | 33.01.350 | Lixa para ferro e metais Norton N° 80, ou equivalente | J.01.000.038012 | Material/Equip. | UN | 2.76 | 0.5 | 3.34 | 7.68 | 7.68
| COMPOSICAO |  | 33.01.350 | Zarcão, ref. Zarcoral fabricação Coral - Zarcão Internacional ou equivalente | J.02.000.038028 | Material/Equip. | L | 2.76 | 0.15 | 43.86 | 30.24 | 30.24
8.4.4 | SERVICO | CDHU | 16.33.102 | Calha, rufo, afins em chapa galvanizada nº 26 - corte 0,50 m |  |  | M | 75 |  |  | 12053.75 | 8209.8 | 3843.95
| COMPOSICAO |  | 16.33.102 | Encanador | B.01.000.010118 | Mao de Obra | H | 75 | 1.3 | 14.51 | 2280.28 |  | 2280.28
| COMPOSICAO |  | 16.33.102 | Ajudante de encanador | B.01.000.010119 | Mao de Obra | H | 75 | 1.3 | 9.95 | 1563.67 |  | 1563.67
| COMPOSICAO |  | 16.33.102 | Prego diversas bitolas (referência 18 x 27) | E.02.000.026760 | Material/Equip. | KG | 75 | 0.15 | 10.42 | 188.95 | 188.95
| COMPOSICAO |  | 16.33.102 | Rebites de ferro zincado n° 8, comprimento de 6,10 mm, diâmetro nominal de 3 mm | E.03.000.026771 | Material/Equip. | KG | 75 | 0.0023 | 43.32 | 12.04 | 12.04
| COMPOSICAO |  | 16.33.102 | Calha em chapa galvanizada 26 desenvolvimento 0,50 m | F.14.000.068002 | Material/Equip. | M | 75 | 1.05 | 48.97 | 6215.79 | 6215.79
| COMPOSICAO |  | 16.33.102 | Solda liga chumbo e estanho de 70x30 | S.04.000.069508 | Material/Equip. | KG | 75 | 0.07 | 211.89 | 1793.02 | 1793.02
9 | GRUPO |  |  | ESQUADRIAS | [6 empty] | 112493.42 | 107148.94 | 5344.48
9.1 | SERVICO | CDHU | 25.02.070 | Portinhola tipo veneziana de abrir em alumínio, linha comercial |  |  | M2 | 2.16 |  |  | 1740.95 | 1548.39 | 192.56
| COMPOSICAO |  | 25.02.070 | Pedreiro | B.01.000.010139 | Mao de Obra | H | 2.16 | 3 | 12.11 | 105.7 |  | 105.7
| COMPOSICAO |  | 25.02.070 | Servente | B.01.000.010146 | Mao de Obra | H | 2.16 | 3 | 9.95 | 86.86 |  | 86.86
| COMPOSICAO |  | 25.02.070 | Cimento CPII-E-32 (sacos de 50 kg) | B.02.000.020508 | Material/Equip. | KG | 2.16 | 2.03 | 0.65 | 3.84 | 3.84
| COMPOSICAO |  | 25.02.070 | Areia média lavada (a granel caçamba fechada) | B.04.000.020503 | Material/Equip. | M3 | 2.16 | 0.0072 | 170 | 3.56 | 3.56
| COMPOSICAO |  | 25.02.070 | Portinhola em alumínio anodizado, tipo veneziana de abrir e batente, inclusive ferragens, linha comercial | H.05.000.031108 | Material/Equip. | M2 | 2.16 | 1 | 529.63 | 1540.99 | 1540.99
9.2 | SERVICO | CDHU | 24.02.590 | Porta de enrolar manual, cega ou vazada |  |  | M2 | 16.5 |  |  | 6755.17 | 6283.73 | 471.44
| COMPOSICAO |  | 24.02.590 | Pedreiro | B.01.000.010139 | Mao de Obra | H | 16.5 | 1 | 12.11 | 258.8 |  | 258.8
| COMPOSICAO |  | 24.02.590 | Servente | B.01.000.010146 | Mao de Obra | H | 16.5 | 1 | 9.95 | 212.64 |  | 212.64
| COMPOSICAO |  | 24.02.590 | Cimento CPII-E-32 (sacos de 50 kg) | B.02.000.020508 | Material/Equip. | KG | 16.5 | 4.58 | 0.65 | 63.62 | 63.62
| COMPOSICAO |  | 24.02.590 | Areia média lavada (a granel caçamba fechada) | B.04.000.020503 | Material/Equip. | M3 | 16.5 | 0.013 | 170 | 47.23 | 47.23
| COMPOSICAO |  | 24.02.590 | Porta de enrolar manual em chapa de aço galvanizado 22 perfil articulada raiada, meia cana cega ou vazada | H.04.000.031030 | Material/Equip. | M2 | 16.5 | 1 | 288.86 | 6172.88 | 6172.88
9.3 | SERVICO | CDHU | 28.20.600 | Fechadura de centro com cilindro para porta em vidro temperado |  |  | UN | 1 |  |  | 272.68 | 267.29 | 5.39
| COMPOSICAO |  | 28.20.600 | Serralheiro | B.01.000.010144 | Mao de Obra | H | 1 | 0.17 | 15.8 | 3.31 |  | 3.31
| COMPOSICAO |  | 28.20.600 | Ajudante serralheiro | B.01.000.010145 | Mao de Obra | H | 1 | 0.17 | 9.95 | 2.08 |  | 2.08
| COMPOSICAO |  | 28.20.600 | Fechadura de centro com cilindro, para porta externa em vidro temperado, ref. SM 1050-E linha Glas da Dorma ou equivalente | H.08.000.031650 | Material/Equip. | UN | 1 | 1 | 217.04 | 267.29 | 267.29
9.4 | SERVICO | CDHU | 28.20.220 | Dobradiça inferior para porta de vidro temperado |  |  | UN | 2 |  |  | 275.23 | 264.23 | 11
| COMPOSICAO |  | 28.20.220 | Serralheiro | B.01.000.010144 | Mao de Obra | H | 2 | 0.17 | 15.8 | 6.75 |  | 6.75
| COMPOSICAO |  | 28.20.220 | Ajudante serralheiro | B.01.000.010145 | Mao de Obra | H | 2 | 0.17 | 9.95 | 4.25 |  | 4.25
| COMPOSICAO |  | 28.20.220 | Dobradiça inferior para vidro temperado, ref. SM1010 fabricação Dorma, 1103 Santa Marina ou equivalente | H.08.000.031646 | Material/Equip. | UN | 2 | 1 | 105.08 | 264.23 | 264.23
9.5 | SERVICO | CDHU | 28.20.230 | Dobradiça superior para porta de vidro temperado |  |  | UN | 2 |  |  | 194.33 | 183.13 | 11.2
| COMPOSICAO |  | 28.20.230 | Serralheiro | B.01.000.010144 | Mao de Obra | H | 2 | 0.17 | 15.8 | 6.87 |  | 6.87
| COMPOSICAO |  | 28.20.230 | Ajudante serralheiro | B.01.000.010145 | Mao de Obra | H | 2 | 0.17 | 9.95 | 4.33 |  | 4.33
| COMPOSICAO |  | 28.20.230 | Dobradiça superior para vidro temperado; referência comercial 1101S Santa Marina, Dorma ou equivalente | H.08.000.031647 | Material/Equip. | UN | 2 | 1 | 71.55 | 183.13 | 183.13
9.6 | SERVICO | CDHU | 25.01.050 | Caixilho em alumínio maxim-ar com vidro, linha comercial |  |  | M2 | 10 |  |  | 6156.14 | 5727.65 | 428.49
| COMPOSICAO |  | 25.01.050 | Pedreiro | B.01.000.010139 | Mao de Obra | H | 10 | 1.5 | 12.11 | 235.22 |  | 235.22
| COMPOSICAO |  | 25.01.050 | Servente | B.01.000.010146 | Mao de Obra | H | 10 | 1.5 | 9.95 | 193.27 |  | 193.27
| COMPOSICAO |  | 25.01.050 | Cimento CPII-E-32 (sacos de 50 kg) | B.02.000.020508 | Material/Equip. | KG | 10 | 3.926 | 0.65 | 33.05 | 33.05
| COMPOSICAO |  | 25.01.050 | Areia média lavada (a granel caçamba fechada) | B.04.000.020503 | Material/Equip. | M3 | 10 | 0.0091 | 170 | 20.03 | 20.03
| COMPOSICAO |  | 25.01.050 | Caixilho em alumínio tipo maxim-ar com vidro, linha comercial | H.05.000.031102 | Material/Equip. | M2 | 10 | 1 | 438.22 | 5674.57 | 5674.57
9.7 | SERVICO | CDHU | 24.03.320 | Corrimão tubular em aço galvanizado, diâmetro 2´ |  |  | M | 244.21 |  |  | 82129.84 | 78738.78 | 3391.06
| COMPOSICAO |  | 24.03.320 | Pedreiro | B.01.000.010139 | Mao de Obra | H | 244.21 | 0.5 | 12.11 | 1861.55 |  | 1861.55
| COMPOSICAO |  | 24.03.320 | Servente | B.01.000.010146 | Mao de Obra | H | 244.21 | 0.5 | 9.95 | 1529.51 |  | 1529.51
| COMPOSICAO |  | 24.03.320 | Corrimão tubular em aço galvanizado, diâmetro de 2´ | H.04.000.031007 | Material/Equip. | M | 244.21 | 1 | 256.11 | 78738.78 | 78738.78
9.8 | SERVICO | CDHU | 24.02.060 | Porta/portão de abrir em chapa, sob medida |  |  | M2 | 9.5 |  |  | 11797.98 | 11295.48 | 502.5
| COMPOSICAO |  | 24.02.060 | Pedreiro | B.01.000.010139 | Mao de Obra | H | 9.5 | 1 | 12.11 | 145.03 |  | 145.03
| COMPOSICAO |  | 24.02.060 | Servente | B.01.000.010146 | Mao de Obra | H | 9.5 | 3 | 9.95 | 357.47 |  | 357.47
| COMPOSICAO |  | 24.02.060 | Cimento CPII-E-32 (sacos de 50 kg) | B.02.000.020508 | Material/Equip. | KG | 9.5 | 2.03 | 0.65 | 15.81 | 15.81
| COMPOSICAO |  | 24.02.060 | Areia média lavada (a granel caçamba fechada) | B.04.000.020503 | Material/Equip. | M3 | 9.5 | 0.01 | 170 | 20.36 | 20.36
| COMPOSICAO |  | 24.02.060 | Porta em chapa n° 14 com batente | H.03.000.031222 | Material/Equip. | M2 | 9.5 | 1 | 940.21 | 11259.31 | 11259.31
9.9 | SERVICO | CDHU | 23.09.050 | Porta lisa com batente madeira - 90 x 210 cm |  |  | UN | 4 |  |  | 3171.1 | 2840.26 | 330.84
| COMPOSICAO |  | 23.09.050 | Carpinteiro | B.01.000.010111 | Mao de Obra | H | 4 | 1.5 | 12.11 | 97.3 |  | 97.3
| COMPOSICAO |  | 23.09.050 | Ajudante de carpinteiro | B.01.000.010112 | Mao de Obra | H | 4 | 1.5 | 9.95 | 79.94 |  | 79.94
| COMPOSICAO |  | 23.09.050 | Pedreiro | B.01.000.010139 | Mao de Obra | H | 4 | 1.3 | 12.11 | 84.32 |  | 84.32
| COMPOSICAO |  | 23.09.050 | Servente | B.01.000.010146 | Mao de Obra | H | 4 | 1.3 | 9.95 | 69.28 |  | 69.28
| COMPOSICAO |  | 23.09.050 | Cimento CPII-E-32 (sacos de 50 kg) | B.02.000.020508 | Material/Equip. | KG | 4 | 2.71 | 0.65 | 9.44 | 9.44
| COMPOSICAO |  | 23.09.050 | Areia média lavada (a granel caçamba fechada) | B.04.000.020503 | Material/Equip. | M3 | 4 | 0.0063 | 170 | 5.73 | 5.73
| COMPOSICAO |  | 23.09.050 | Batente madeira itauba/garapeira/cedro/angelim 14 x 3,5 cm, vão 52 a 92 x 210 cm | D.04.000.030135 | Material/Equip. | UN | 4 | 1 | 192.81 | 1032.73 | 1032.73
| COMPOSICAO |  | 23.09.050 | Guarnição cedrinho de 210 x 100 x 1 x 5 cm | D.04.000.030150 | Material/Equip. | UN | 4 | 2 | 34.2 | 366.36 | 366.36
| COMPOSICAO |  | 23.09.050 | Folha de porta lisa em madeira sarrafeada para pintura 92x210cm | D.04.000.030224 | Material/Equip. | UN | 4 | 1 | 264.15 | 1414.84 | 1414.84
| COMPOSICAO |  | 23.09.050 | Prego diversas bitolas (referência 18 x 27) | E.02.000.026760 | Material/Equip. | KG | 4 | 0.2 | 10.42 | 11.16 | 11.16
10 | GRUPO |  |  | PISOS E REVESTIMENTOS | [6 empty] | 374336.4 | 338015.47 | 36320.93
10.1 | GRUPO |  |  | QUIOSQUE | [6 empty] | 126544.93 | 114858.74 | 11686.19
10.1.1 | SERVICO | CDHU | 17.01.040 | Lastro de concreto impermeabilizado |  |  | M3 | 2.25 |  |  | 2051.33 | 1504.64 | 546.69
| COMPOSICAO |  | 17.01.040 | Pedreiro | B.01.000.010139 | Mao de Obra | H | 2.25 | 6 | 12.11 | 252.64 |  | 252.64
| COMPOSICAO |  | 17.01.040 | Servente | B.01.000.010146 | Mao de Obra | H | 2.25 | 8.5 | 9.95 | 294.05 |  | 294.05
| COMPOSICAO |  | 17.01.040 | Cimento CPII-E-32 (sacos de 50 kg) | B.02.000.020508 | Material/Equip. | KG | 2.25 | 200 | 0.65 | 451.99 | 451.99
| COMPOSICAO |  | 17.01.040 | Areia média lavada (a granel caçamba fechada) | B.04.000.020503 | Material/Equip. | M3 | 2.25 | 0.698 | 170 | 412.57 | 412.57
| COMPOSICAO |  | 17.01.040 | Pedra britada nº médios 1.2.3 e 4 (a granel) | B.05.000.020518 | Material/Equip. | M3 | 2.25 | 0.878 | 154.13 | 470.51 | 470.51
| COMPOSICAO |  | 17.01.040 | Aditivo hidrófugo de pega normal; ref. Vedacit, Sika 1 / Sika ou equivalente | B.09.000.024069 | Material/Equip. | L | 2.25 | 6 | 5.99 | 124.97 | 124.97
| COMPOSICAO |  | 17.01.040 | Betoneira reversível com carregador, capacidade de 320 litros, acionamento do motor combustão interna (diesel e gasolina) ou motor elétrico Alfa 320 | S.01.000.080125 | Material/Equip. | H | 2.25 | 0.43 | 29.83 | 44.6 | 44.6
10.1.2 | SERVICO | CDHU | 18.08.170 | Revestimento em porcelanato técnico polido para área interna e ambiente de médio tráfego, grupo de absorção BIa, coeficiente de atrito I, assentado com argamassa colante industrializada, rejuntado |  |  | M2 | 425 |  |  | 124493.6 | 113354.1 | 11139.5
| COMPOSICAO |  | 18.08.170 | Pedreiro | B.01.000.010139 | Mao de Obra | H | 425 | 0.9 | 12.11 | 6115.11 |  | 6115.11
| COMPOSICAO |  | 18.08.170 | Servente | B.01.000.010146 | Mao de Obra | H | 425 | 0.9 | 9.95 | 5024.39 |  | 5024.39
| COMPOSICAO |  | 18.08.170 | Argamassa colante industrializada, resistência química e térmicas, tipo AC-III. Ref. Argamassa Ligamax Gold Performance Branca da Eliane ou equivalente | B.02.000.039056 | Material/Equip. | KG | 425 | 5 | 3.83 | 10744.49 | 10744.49
| COMPOSICAO |  | 18.08.170 | Rejunte flexível para porcelanato, aplicada em áreas internas e externas com junta até 3mm, ref. Rejunte Ligamax Gold Total da Eliane ou equivalente | B.02.000.093344 | Material/Equip. | KG | 425 | 0.21 | 8.05 | 948.49 | 948.49
| COMPOSICAO |  | 18.08.170 | Porcelanato técnico polido, indicado para ambientes internos e de médio tráfego, grupo de absorção BIa; referência comercial Eliane, Incepa, Cecrisa-Portinari ou equivalente | G.02.000.034592 | Material/Equip. | M2 | 425 | 1.08 | 167.77 | 101661.12 | 101661.12
10.2 | GRUPO |  |  | PALCO | [6 empty] | 5136.44 | 3012.77 | 2123.67
10.2.1 | SERVICO | CDHU | 17.01.040 | Lastro de concreto impermeabilizado |  |  | M3 | 3 |  |  | 2735.1 | 2006.18 | 728.92
| COMPOSICAO |  | 17.01.040 | Pedreiro | B.01.000.010139 | Mao de Obra | H | 3 | 6 | 12.11 | 336.84 |  | 336.84
| COMPOSICAO |  | 17.01.040 | Servente | B.01.000.010146 | Mao de Obra | H | 3 | 8.5 | 9.95 | 392.08 |  | 392.08
| COMPOSICAO |  | 17.01.040 | Cimento CPII-E-32 (sacos de 50 kg) | B.02.000.020508 | Material/Equip. | KG | 3 | 200 | 0.65 | 602.66 | 602.66
| COMPOSICAO |  | 17.01.040 | Areia média lavada (a granel caçamba fechada) | B.04.000.020503 | Material/Equip. | M3 | 3 | 0.698 | 170 | 550.09 | 550.09
| COMPOSICAO |  | 17.01.040 | Pedra britada nº médios 1.2.3 e 4 (a granel) | B.05.000.020518 | Material/Equip. | M3 | 3 | 0.878 | 154.13 | 627.35 | 627.35
| COMPOSICAO |  | 17.01.040 | Aditivo hidrófugo de pega normal; ref. Vedacit, Sika 1 / Sika ou equivalente | B.09.000.024069 | Material/Equip. | L | 3 | 6 | 5.99 | 166.61 | 166.61
| COMPOSICAO |  | 17.01.040 | Betoneira reversível com carregador, capacidade de 320 litros, acionamento do motor combustão interna (diesel e gasolina) ou motor elétrico Alfa 320 | S.01.000.080125 | Material/Equip. | H | 3 | 0.43 | 29.83 | 59.47 | 59.47
10.2.2 | SERVICO | CDHU | 17.03.040 | Cimentado desempenado e alisado (queimado) |  |  | M2 | 50 |  |  | 2401.34 | 1006.59 | 1394.75
| COMPOSICAO |  | 17.03.040 | Pedreiro | B.01.000.010139 | Mao de Obra | H | 50 | 0.65 | 12.11 | 765.66 |  | 765.66
| COMPOSICAO |  | 17.03.040 | Servente | B.01.000.010146 | Mao de Obra | H | 50 | 0.65 | 9.95 | 629.09 |  | 629.09
| COMPOSICAO |  | 17.03.040 | Cimento CPII-E-32 (sacos de 50 kg) | B.02.000.020508 | Material/Equip. | KG | 50 | 10.06 | 0.65 | 636.04 | 636.04
| COMPOSICAO |  | 17.03.040 | Areia média lavada (a granel caçamba fechada) | B.04.000.020503 | Material/Equip. | M3 | 50 | 0.0209 | 170 | 345.59 | 345.59
| COMPOSICAO |  | 17.03.040 | Betoneira reversível com carregador, capacidade de 320 litros, acionamento do motor combustão interna (diesel e gasolina) ou motor elétrico Alfa 320 | S.01.000.080125 | Material/Equip. | H | 50 | 0.0086 | 29.83 | 24.96 | 24.96
10.3 | GRUPO |  |  | SANITÁRIOS | [6 empty] | 18667.42 | 17207.56 | 1459.86
10.3.1 | SERVICO | CDHU | 17.01.040 | Lastro de concreto impermeabilizado |  |  | M3 | 1.73 |  |  | 1577.24 | 1156.91 | 420.33
| COMPOSICAO |  | 17.01.040 | Pedreiro | B.01.000.010139 | Mao de Obra | H | 1.73 | 6 | 12.11 | 194.24 |  | 194.24
| COMPOSICAO |  | 17.01.040 | Servente | B.01.000.010146 | Mao de Obra | H | 1.73 | 8.5 | 9.95 | 226.09 |  | 226.09
| COMPOSICAO |  | 17.01.040 | Cimento CPII-E-32 (sacos de 50 kg) | B.02.000.020508 | Material/Equip. | KG | 1.73 | 200 | 0.65 | 347.54 | 347.54
| COMPOSICAO |  | 17.01.040 | Areia média lavada (a granel caçamba fechada) | B.04.000.020503 | Material/Equip. | M3 | 1.73 | 0.698 | 170 | 317.22 | 317.22
| COMPOSICAO |  | 17.01.040 | Pedra britada nº médios 1.2.3 e 4 (a granel) | B.05.000.020518 | Material/Equip. | M3 | 1.73 | 0.878 | 154.13 | 361.77 | 361.77
| COMPOSICAO |  | 17.01.040 | Aditivo hidrófugo de pega normal; ref. Vedacit, Sika 1 / Sika ou equivalente | B.09.000.024069 | Material/Equip. | L | 1.73 | 6 | 5.99 | 96.09 | 96.09
| COMPOSICAO |  | 17.01.040 | Betoneira reversível com carregador, capacidade de 320 litros, acionamento do motor combustão interna (diesel e gasolina) ou motor elétrico Alfa 320 | S.01.000.080125 | Material/Equip. | H | 1.73 | 0.43 | 29.83 | 34.29 | 34.29
10.3.2 | SERVICO | CDHU | 18.06.142 | Placa cerâmica esmaltada antiderrapante PEI-5 para área interna com saída para o exterior, grupo de absorção BIIa, resistência química A, assentado com argamassa colante industrializada |  |  | M2 | 107.72 |  |  | 17090.18 | 16050.65 | 1039.53
| COMPOSICAO |  | 18.06.142 | Pedreiro | B.01.000.010139 | Mao de Obra | H | 107.72 | 0.44 | 12.11 | 736.83 |  | 736.83
| COMPOSICAO |  | 18.06.142 | Servente | B.01.000.010146 | Mao de Obra | H | 107.72 | 0.22 | 9.95 | 302.7 |  | 302.7
| COMPOSICAO |  | 18.06.142 | Argamassa colante industrializada flexível, para assentamento de placas cerâmicas em áreas internas e externas, tipo AC-II, conforme NBR 14081, ref. comercial Ligamax Gold Extra fabricante Eliane ou equivalente | B.02.000.039032 | Material/Equip. | KG | 107.72 | 4.4 | 1.75 | 1064.77 | 1064.77
| COMPOSICAO |  | 18.06.142 | Placa cerâmica esmaltada antiderrapante, área interna com saída para o exterior, grupo de absorção BIIa, classe de abrasão PEI-5, resistência química A; ref. Biancogres, Incepa, Elizabeth ou equivalente | G.02.000.034523 | Material/Equip. | M2 | 107.72 | 1.1 | 98.52 | 14985.88 | 14985.88
10.4 | GRUPO |  |  | LANCHÓDROMO | [6 empty] | 223987.61 | 202936.4 | 21051.21
10.4.1 | SERVICO | CDHU | 54.01.010 | Regularização e compactação mecanizada de superfície, sem controle do proctor normal |  |  | M2 | 550 |  |  | 2348.86 | 2294.71 | 54.15
| COMPOSICAO |  | 54.01.010 | Servente | B.01.000.010146 | Mao de Obra | H | 550 | 0.008 | 9.95 | 54.15 |  | 54.15
| COMPOSICAO |  | 54.01.010 | Motoniveladora com escarificador potência 140HP (104kW), ref. CAT 120H da CATERPILLAR ou equivalente | S.01.000.080332 | Material/Equip. | H | 550 | 0.008 | 302.1 | 1644.19 | 1644.19
| COMPOSICAO |  | 54.01.010 | Rolo compactador autopropelido, vibratório em aço, cilindros lisos em tandem, potência 80 HP (59 kW); ref. CC21 Dynapac 6 toneladas ou equivalente | S.01.000.080337 | Material/Equip. | H | 550 | 0.005 | 191.24 | 650.52 | 650.52
10.4.2 | SERVICO | CDHU | 54.04.340 | Pavimentação em lajota de concreto 35 MPa, espessura 6 cm, cor natural, tipos: raquete, retangular, sextavado e 16 faces, com rejunte em areia |  |  | M2 | 1648 |  |  | 221638.75 | 200641.69 | 20997.06
| COMPOSICAO |  | 54.04.340 | Ajudante geral | B.01.000.010101 | Mao de Obra | H | 1648 | 0.6 | 9.95 | 13053.47 |  | 13053.47
| COMPOSICAO |  | 54.04.340 | Pedreiro | B.01.000.010139 | Mao de Obra | H | 1648 | 0.3 | 12.11 | 7943.59 |  | 7943.59
| COMPOSICAO |  | 54.04.340 | Areia média lavada (a granel caçamba fechada) | B.04.000.020503 | Material/Equip. | M3 | 1648 | 0.06 | 170 | 22302.42 | 22302.42
| COMPOSICAO |  | 54.04.340 | Piso de concreto intertravado, cor natural, tipos: raquete, retangular, sextavado e 16 faces, espessura 6 cm, 35 MPa | C.07.000.035580 | Material/Equip. | M2 | 1648 | 1.03 | 73.08 | 164583.98 | 164583.98
| COMPOSICAO |  | 54.04.340 | Placa vibratória impacto de 1.700 kg, com motor diesel, ou gasolina, ou elétrico, ref. Placa Vibratoria Dynapac CM13 da Flygt do Brasil ou equivalente | S.01.000.080334 | Material/Equip. | H | 1648 | 0.203 | 30.99 | 13755.29 | 13755.29
11 | GRUPO |  |  | PINTURA | [6 empty] | 73288.54 | 54751.98 | 18536.56
11.1 | GRUPO |  |  | QUIOSQUE | [6 empty] | 20797.2 | 11707.96 | 9089.24
11.1.1 | SERVICO | CDHU | 33.11.050 | Esmalte à base água em superfície metálica, inclusive preparo |  |  | M2 | 65 |  |  | 3840.03 | 2158.21 | 1681.82
| COMPOSICAO |  | 33.11.050 | Pintor | B.01.000.010140 | Mao de Obra | H | 65 | 0.6 | 14.51 | 997.68 |  | 997.68
| COMPOSICAO |  | 33.11.050 | Ajudante de pintor | B.01.000.010141 | Mao de Obra | H | 65 | 0.6 | 9.95 | 684.14 |  | 684.14
| COMPOSICAO |  | 33.11.050 | Lixa d´água, ref. Norton n° 80, Aquaflex ou equivalente | J.01.000.038040 | Material/Equip. | UN | 65 | 0.3 | 2.17 | 74.61 | 74.61
| COMPOSICAO |  | 33.11.050 | Tinta esmalte Premium, base água, brilhante/acetinado, várias cores, pintura interna/externa, ref. Coralit Zero da Coral, Futura Premium, Suvinil Premium, Metalatex Eco, Sherwin Williams, ou equivalente | J.02.000.028058 | Material/Equip. | L | 65 | 0.25 | 39.44 | 1129.92 | 1129.92
| COMPOSICAO |  | 33.11.050 | Fundo preparador base água, para madeira e metais; ref. Fundo preparador Coralit Balance da Coral, Metalatex Eco fundo antiferrugem da Sherwin Williams, Fundo preparador da Suvinil ou equivalente | J.02.000.038000 | Material/Equip. | L | 65 | 0.2 | 41.61 | 953.68 | 953.68
11.1.2 | SERVICO | CDHU | 33.10.030 | Tinta acrílica antimofo em massa, inclusive preparo |  |  | M2 | 400 |  |  | 16957.17 | 9549.75 | 7407.42
| COMPOSICAO |  | 33.10.030 | Pintor | B.01.000.010140 | Mao de Obra | H | 400 | 0.45 | 14.51 | 4602.19 |  | 4602.19
| COMPOSICAO |  | 33.10.030 | Ajudante de pintor | B.01.000.010141 | Mao de Obra | H | 400 | 0.4 | 9.95 | 2805.23 |  | 2805.23
| COMPOSICAO |  | 33.10.030 | Selador para tinta acrílica Coral, Suvinil ou equivalente | J.02.000.037518 | Material/Equip. | L | 400 | 0.24 | 14.15 | 2393.61 | 2393.61
| COMPOSICAO |  | 33.10.030 | Tinta acrílica antimofo acetinado fosco; ref. Metalatex antimofo (Sherwin Williams) ou equivalente | J.02.000.038008 | Material/Equip. | L | 400 | 0.2 | 49.61 | 6993.33 | 6993.33
| COMPOSICAO |  | 33.10.030 | Lixa massa/madeira uso geral Norton, Alcar ou equivalente (médias) | S.04.000.038014 | Material/Equip. | UN | 400 | 0.3 | 0.77 | 162.81 | 162.81
11.2 | GRUPO |  |  | PALCO | [6 empty] | 9978.45 | 7756.22 | 2222.23
11.2.1 | SERVICO | CDHU | 33.10.030 | Tinta acrílica antimofo em massa, inclusive preparo |  |  | M2 | 120 |  |  | 5087.15 | 2864.92 | 2222.23
| COMPOSICAO |  | 33.10.030 | Pintor | B.01.000.010140 | Mao de Obra | H | 120 | 0.45 | 14.51 | 1380.66 |  | 1380.66
| COMPOSICAO |  | 33.10.030 | Ajudante de pintor | B.01.000.010141 | Mao de Obra | H | 120 | 0.4 | 9.95 | 841.57 |  | 841.57
| COMPOSICAO |  | 33.10.030 | Selador para tinta acrílica Coral, Suvinil ou equivalente | J.02.000.037518 | Material/Equip. | L | 120 | 0.24 | 14.15 | 718.08 | 718.08
| COMPOSICAO |  | 33.10.030 | Tinta acrílica antimofo acetinado fosco; ref. Metalatex antimofo (Sherwin Williams) ou equivalente | J.02.000.038008 | Material/Equip. | L | 120 | 0.2 | 49.61 | 2098 | 2098
| COMPOSICAO |  | 33.10.030 | Lixa massa/madeira uso geral Norton, Alcar ou equivalente (médias) | S.04.000.038014 | Material/Equip. | UN | 120 | 0.3 | 0.77 | 48.84 | 48.84
11.2.2 | SERVICO | CDHU | 33.07.140 | Pintura com esmalte alquídico em estrutura metálica |  |  | KG | 900.99 |  |  | 4891.3 | 4891.3
| COMPOSICAO |  | 33.07.140 | Pintura de acabamento em tinta esmalte sobre estrutura metálica | E.01.000.037530 | Material/Equip. | KG | 900.99 | 1 | 4.5 | 4891.3 | 4891.3
11.3 | GRUPO |  |  | SANITÁRIOS | [6 empty] | 16537.75 | 9312.66 | 7225.09
11.3.1 | SERVICO | CDHU | 33.10.030 | Tinta acrílica antimofo em massa, inclusive preparo |  |  | M2 | 371.99 |  |  | 15769.74 | 8881.02 | 6888.72
| COMPOSICAO |  | 33.10.030 | Pintor | B.01.000.010140 | Mao de Obra | H | 371.99 | 0.45 | 14.51 | 4279.93 |  | 4279.93
| COMPOSICAO |  | 33.10.030 | Ajudante de pintor | B.01.000.010141 | Mao de Obra | H | 371.99 | 0.4 | 9.95 | 2608.79 |  | 2608.79
| COMPOSICAO |  | 33.10.030 | Selador para tinta acrílica Coral, Suvinil ou equivalente | J.02.000.037518 | Material/Equip. | L | 371.99 | 0.24 | 14.15 | 2226 | 2226
| COMPOSICAO |  | 33.10.030 | Tinta acrílica antimofo acetinado fosco; ref. Metalatex antimofo (Sherwin Williams) ou equivalente | J.02.000.038008 | Material/Equip. | L | 371.99 | 0.2 | 49.61 | 6503.61 | 6503.61
| COMPOSICAO |  | 33.10.030 | Lixa massa/madeira uso geral Norton, Alcar ou equivalente (médias) | S.04.000.038014 | Material/Equip. | UN | 371.99 | 0.3 | 0.77 | 151.41 | 151.41
11.3.2 | SERVICO | CDHU | 33.11.050 | Esmalte à base água em superfície metálica, inclusive preparo |  |  | M2 | 13 |  |  | 768.01 | 431.64 | 336.37
| COMPOSICAO |  | 33.11.050 | Pintor | B.01.000.010140 | Mao de Obra | H | 13 | 0.6 | 14.51 | 199.54 |  | 199.54
| COMPOSICAO |  | 33.11.050 | Ajudante de pintor | B.01.000.010141 | Mao de Obra | H | 13 | 0.6 | 9.95 | 136.83 |  | 136.83
| COMPOSICAO |  | 33.11.050 | Lixa d´água, ref. Norton n° 80, Aquaflex ou equivalente | J.01.000.038040 | Material/Equip. | UN | 13 | 0.3 | 2.17 | 14.92 | 14.92
| COMPOSICAO |  | 33.11.050 | Tinta esmalte Premium, base água, brilhante/acetinado, várias cores, pintura interna/externa, ref. Coralit Zero da Coral, Futura Premium, Suvinil Premium, Metalatex Eco, Sherwin Williams, ou equivalente | J.02.000.028058 | Material/Equip. | L | 13 | 0.25 | 39.44 | 225.98 | 225.98
| COMPOSICAO |  | 33.11.050 | Fundo preparador base água, para madeira e metais; ref. Fundo preparador Coralit Balance da Coral, Metalatex Eco fundo antiferrugem da Sherwin Williams, Fundo preparador da Suvinil ou equivalente | J.02.000.038000 | Material/Equip. | L | 13 | 0.2 | 41.61 | 190.74 | 190.74
11.4 | GRUPO |  |  | LANCHÓDROMO | [6 empty] | 25975.14 | 25975.14
11.4.1 | SERVICO | CDHU | 33.07.140 | Pintura com esmalte alquídico em estrutura metálica |  |  | KG | 4784.69 |  |  | 25975.14 | 25975.14
| COMPOSICAO |  | 33.07.140 | Pintura de acabamento em tinta esmalte sobre estrutura metálica | E.01.000.037530 | Material/Equip. | KG | 4784.69 | 1 | 4.5 | 25975.14 | 25975.14
12 | GRUPO |  |  | LIMPEZA FINAL DE OBRA | [6 empty] | 33218.09 | 16900.47 | 16317.62
12.1 | SERVICO | CDHU | 34.02.080 | Plantio de grama São Carlos em placas (jardins e canteiros) |  |  | M2 | 680 |  |  | 19229.06 | 16900.47 | 2328.59
| COMPOSICAO |  | 34.02.080 | Ajudante geral | B.01.000.010101 | Mao de Obra | H | 680 | 0.18 | 9.95 | 1656.54 |  | 1656.54
| COMPOSICAO |  | 34.02.080 | Jardineiro | B.01.000.010126 | Mao de Obra | H | 680 | 0.06 | 12.11 | 672.05 |  | 672.05
| COMPOSICAO |  | 34.02.080 | Terra vegetal orgânica comum | N.01.000.038511 | Material/Equip. | M3 | 680 | 0.01 | 184.22 | 1703.91 | 1703.91
| COMPOSICAO |  | 34.02.080 | Grama tipo São Carlos em placas | N.01.000.038610 | Material/Equip. | M2 | 680 | 1 | 16.43 | 15196.56 | 15196.56
12.2 | SERVICO | CDHU | 55.01.020 | Limpeza final da obra |  |  | M2 | 810.32 |  |  | 13989.03 |  | 13989.03
| COMPOSICAO |  | 55.01.020 | Servente | B.01.000.010146 | Mao de Obra | H | 810.32 | 0.7 | 9.95 | 13989.03 |  | 13989.03

## Resumo por Grupo
ITEM | GRUPO | VALOR TOTAL | MATERIAL | MAO DE OBRA
1 | SERVIÇOS PRELIMINARES | 6619.3 | 6269.98 | 349.32
2 | DEMOLIÇÃO E PREPARAÇÃO DO SOLO | 67727.14 | 59357.47 | 8369.67
3 | INFRAESTRUTURA | 70786.56 | 48796.18 | 21990.38
3.1 | SANITÁRIOS | 11387.79 | 7306.77 | 4081.02
3.2 | QUIOSQUE | 23393.15 | 15204.97 | 8188.18
3.3 | LANCHÓDROMO | 5216.99 | 3108.87 | 2108.12
3.4 | PALCO | 30788.63 | 23175.57 | 7613.06
4 | SUPERESTRUTURA | 191062.58 | 159232.63 | 31829.95
4.1 | SANITÁRIOS | 43032.24 | 36251.12 | 6781.12
4.2 | QUIOSQUE | 67085.07 | 54934.02 | 12151.05
4.3 | PALCO | 80945.27 | 68047.49 | 12897.78
5 | ALVENARIA | 204138.35 | 140549.38 | 63588.97
5.1 | SANITÁRIOS | 50356.78 | 36363.16 | 13993.62
5.2 | QUIOSQUE | 139088.33 | 94279.94 | 44808.39
5.3 | PALCO | 14693.24 | 9906.28 | 4786.96
6 | INSTALAÇÕES HIDROSANITÁRIAS | 96395.44 | 76564.02 | 19831.42
6.1 | ESGOTO | 21614.07 | 11470.21 | 10143.86
6.2 | ÁGUA FRIA | 16461.89 | 9862.73 | 6599.16
6.3 | METAIS E LOUÇAS | 58319.48 | 55231.08 | 3088.4
7 | INSTALAÇÕES ELÉTRICAS | 45189.98 | 37962.94 | 7227.04
8 | COBERTURAS | 755732.15 | 702831.68 | 52900.47
8.1 | QUIOSQUE | 44852.77 | 33034.76 | 11818.01
8.2 | PALCO | 110549.14 | 104590.34 | 5958.8
8.3 | SANITÁRIOS | 31784.53 | 29790.65 | 1993.88
8.4 | LANCHÓDROMO | 568545.71 | 535415.93 | 33129.78
9 | ESQUADRIAS | 112493.42 | 107148.94 | 5344.48
10 | PISOS E REVESTIMENTOS | 374336.4 | 338015.47 | 36320.93
10.1 | QUIOSQUE | 126544.93 | 114858.74 | 11686.19
10.2 | PALCO | 5136.44 | 3012.77 | 2123.67
10.3 | SANITÁRIOS | 18667.42 | 17207.56 | 1459.86
10.4 | LANCHÓDROMO | 223987.61 | 202936.4 | 21051.21
11 | PINTURA | 73288.54 | 54751.98 | 18536.56
11.1 | QUIOSQUE | 20797.2 | 11707.96 | 9089.24
11.2 | PALCO | 9978.45 | 7756.22 | 2222.23
11.3 | SANITÁRIOS | 16537.75 | 9312.66 | 7225.09
11.4 | LANCHÓDROMO | 25975.14 | 25975.14
12 | LIMPEZA FINAL DE OBRA | 33218.09 | 16900.47 | 16317.62

## Material x Mao Obra
TIPO | VALOR | PARTICIPACAO
Material / Equipamento | 1748381.14 | 86.09%
Mao de Obra | 282606.81 | 13.91%
Total | 2030987.95 | 100%

## Composicoes Abertas
ITEM | COD_SERVICO | SERVICO | COD_INSUMO | DESCRICAO INSUMO | TIPO | UNID | COEFICIENTE | QUANT SERVICO | CUSTO UNIT BASE | TOTAL BASE | TOTAL AJUSTADO | FATOR | MATERIAL | MAO DE OBRA
1.1 | 02.08.020 | Placa de identificação para obra | B.01.000.010111 | Carpinteiro | Mao de Obra | H | 1.91 | 6 | 12.11 | 138.78 | 176.74 | 1.2735 |  | 176.74
1.1 | 02.08.020 | Placa de identificação para obra | B.01.000.010112 | Ajudante de carpinteiro | Mao de Obra | H | 2.27 | 6 | 9.95 | 135.52 | 172.58 | 1.2735 |  | 172.58
1.1 | 02.08.020 | Placa de identificação para obra | B.02.000.020508 | Cimento CPII-E-32 (sacos de 50 kg) | Material/Equip. | KG | 9.06 | 6 | 0.65 | 35.33 | 44.99 | 1.2735 | 44.99
1.1 | 02.08.020 | Placa de identificação para obra | B.04.000.020503 | Areia média lavada (a granel caçamba fechada) | Material/Equip. | M3 | 0.0209 | 6 | 170 | 21.32 | 27.15 | 1.2735 | 27.15
1.1 | 02.08.020 | Placa de identificação para obra | D.02.000.021009 | Pontalete de cedrinho de 75 mm x 75 mm - 3ª construção | Material/Equip. | M | 3.26 | 6 | 22.14 | 433.06 | 551.5 | 1.2735 | 551.5
1.1 | 02.08.020 | Placa de identificação para obra | E.02.000.026760 | Prego diversas bitolas (referência 18 x 27) | Material/Equip. | KG | 0.2 | 6 | 10.42 | 12.5 | 15.92 | 1.2735 | 15.92
1.1 | 02.08.020 | Placa de identificação para obra | N.04.000.020357 | Placa para identificação da obra, em chapa de aço n° 18, galvanizado com tratamento anticorrosivo padrão | Material/Equip. | M2 | 1 | 6 | 736.87 | 4421.22 | 5630.42 | 1.2735 | 5630.42
2.1 | 04.04.010 | Retirada de revestimento em pedra, granito ou mármore, em parede ou fachada | B.01.000.010139 | Pedreiro | Mao de Obra | H | 0.525 | 20 | 12.11 | 127.16 | 315.13 | 2.4782 |  | 315.13
2.1 | 04.04.010 | Retirada de revestimento em pedra, granito ou mármore, em parede ou fachada | B.01.000.010146 | Servente | Mao de Obra | H | 1.5 | 20 | 9.95 | 298.5 | 739.75 | 2.4782 |  | 739.75
2.2 | 03.01.250 | Demolição mecanizada de pavimento ou piso em concreto, inclusive fragmentação e acomodação do material | B.01.000.010146 | Servente | Mao de Obra | H | 0.4 | 744.37 | 9.95 | 2962.59 | 4159.23 | 1.4039 |  | 4159.23
2.2 | 03.01.250 | Demolição mecanizada de pavimento ou piso em concreto, inclusive fragmentação e acomodação do material | S.01.000.080129 | Compressor de ar XA 125 MWD - COND. D | Material/Equip. | H | 0.1 | 744.37 | 143.67 | 10694.36 | 15014.01 | 1.4039 | 15014.01
2.2 | 03.01.250 | Demolição mecanizada de pavimento ou piso em concreto, inclusive fragmentação e acomodação do material | S.01.000.080157 | Rompedor Pneumático ATLAS COPCO TEX 32 PS | Material/Equip. | H | 0.2 | 744.37 | 36.56 | 5442.83 | 7641.29 | 1.4039 | 7641.29
2.3 | 03.02.040 | Demolição manual de alvenaria de elevação ou elemento vazado, incluindo revestimento | B.01.000.010146 | Servente | Mao de Obra | H | 4 | 20 | 9.95 | 796 | 1972.71 | 2.4783 |  | 1972.71
2.4 | 54.06.040 | Guia pré-moldada reta tipo PMSP 100 - fck 25 MPa | B.01.000.010139 | Pedreiro | Mao de Obra | H | 0.2 | 109.72 | 12.11 | 265.74 | 358.29 | 1.3483 |  | 358.29
2.4 | 54.06.040 | Guia pré-moldada reta tipo PMSP 100 - fck 25 MPa | B.01.000.010146 | Servente | Mao de Obra | H | 0.36 | 109.72 | 9.95 | 393.02 | 529.9 | 1.3483 |  | 529.9
2.4 | 54.06.040 | Guia pré-moldada reta tipo PMSP 100 - fck 25 MPa | B.02.000.020508 | Cimento CPII-E-32 (sacos de 50 kg) | Material/Equip. | KG | 2.916 | 109.72 | 0.65 | 207.96 | 280.39 | 1.3483 | 280.39
2.4 | 54.06.040 | Guia pré-moldada reta tipo PMSP 100 - fck 25 MPa | B.04.000.020503 | Areia média lavada (a granel caçamba fechada) | Material/Equip. | M3 | 0.0073 | 109.72 | 170 | 136.16 | 183.58 | 1.3483 | 183.58
2.4 | 54.06.040 | Guia pré-moldada reta tipo PMSP 100 - fck 25 MPa | C.04.000.020536 | Concreto usinado fck= 25 MPa, slump 5 ± 1cm | Material/Equip. | M3 | 0.0164 | 109.72 | 494.64 | 890.06 | 1200.05 | 1.3483 | 1200.05
2.4 | 54.06.040 | Guia pré-moldada reta tipo PMSP 100 - fck 25 MPa | C.10.000.036514 | Guia pré-moldada reta/curva, padrão PMSP 100, fck 25MPa | Material/Equip. | M | 1.04 | 109.72 | 35.17 | 4013.21 | 5410.94 | 1.3483 | 5410.94
2.5 | 07.12.040 | Aterro mecanizado por compensação, solo de 1ª categoria em campo aberto, sem compactação do aterro | B.01.000.010146 | Servente | Mao de Obra | H | 0.0199 | 1220 | 9.95 | 241.57 | 294.66 | 1.2198 |  | 294.66
2.5 | 07.12.040 | Aterro mecanizado por compensação, solo de 1ª categoria em campo aberto, sem compactação do aterro | S.01.000.080311 | Caminhão basculante diesel com capacidade de 5 m³ - COND. D | Material/Equip. | H | 0.0493 | 1220 | 211.33 | 12710.65 | 15503.84 | 1.2198 | 15503.84
2.5 | 07.12.040 | Aterro mecanizado por compensação, solo de 1ª categoria em campo aberto, sem compactação do aterro | S.01.000.080330 | Rolo compactador vibratório com pé de carneiro em aço, potência 121 a 127HP (90 a 93 kW), ref. CA25PD DYNAPAC ou equivalente | Material/Equip. | H | 0.0054 | 1220 | 380.76 | 2508.45 | 3059.69 | 1.2198 | 3059.69
2.5 | 07.12.040 | Aterro mecanizado por compensação, solo de 1ª categoria em campo aberto, sem compactação do aterro | S.01.000.080344 | Trator sobre esteiras potência 76 a 88HP (56 a 64,9kW), ref. D4 da Komatsu ou equivalente | Material/Equip. | H | 0.0132 | 1220 | 289.16 | 4656.63 | 5679.93 | 1.2198 | 5679.93
2.5 | 07.12.040 | Aterro mecanizado por compensação, solo de 1ª categoria em campo aberto, sem compactação do aterro | S.07.000.080230 | Pá-carregadeira sobre pneus, potência 120 a 122HP (88,5 a 119 kW) capacidade da caçamba de 1,7 a 5,0m³, ref. CAT924G da CATERPILLAR ou equivalente | Material/Equip. | H | 0.0118 | 1220 | 306.6 | 4413.81 | 5383.75 | 1.2198 | 5383.75
3.1.1 | 12.01.041 | Broca em concreto armado diâmetro de 25 cm - completa | B.01.000.010121 | Ferreiro/armador | Mao de Obra | H | 0.06 | 34 | 12.11 | 24.7 | 43.68 | 1.7684 |  | 43.68
3.1.1 | 12.01.041 | Broca em concreto armado diâmetro de 25 cm - completa | B.01.000.010122 | Ajudante de ferreiro | Mao de Obra | H | 0.06 | 34 | 9.95 | 20.3 | 35.9 | 1.7684 |  | 35.9
3.1.1 | 12.01.041 | Broca em concreto armado diâmetro de 25 cm - completa | B.01.000.010139 | Pedreiro | Mao de Obra | H | 0.19 | 34 | 12.11 | 78.23 | 138.34 | 1.7684 |  | 138.34
3.1.1 | 12.01.041 | Broca em concreto armado diâmetro de 25 cm - completa | B.01.000.010146 | Servente | Mao de Obra | H | 2.0628 | 34 | 9.95 | 697.85 | 1234.09 | 1.7684 |  | 1234.09
3.1.1 | 12.01.041 | Broca em concreto armado diâmetro de 25 cm - completa | B.06.000.021525 | Aço CA-50-A $MD bitolas | Material/Equip. | KG | 0.98 | 34 | 6.21 | 206.92 | 365.92 | 1.7684 | 365.92
3.1.1 | 12.01.041 | Broca em concreto armado diâmetro de 25 cm - completa | C.04.000.020536 | Concreto usinado fck= 25 MPa, slump 5 ± 1cm | Material/Equip. | M3 | 0.049 | 34 | 494.64 | 824.07 | 1457.3 | 1.7684 | 1457.3
3.1.1 | 12.01.041 | Broca em concreto armado diâmetro de 25 cm - completa | E.02.000.027010 | Arame recozido nº 18 BWG | Material/Equip. | KG | 0.0151 | 34 | 12.68 | 6.51 | 11.51 | 1.7684 | 11.51
3.1.2 | 11.18.040 | Lastro de pedra britada | B.01.000.010146 | Servente | Mao de Obra | H | 1.5 | 0.15 | 9.95 | 2.24 | 2.92 | 1.3015 |  | 2.92
3.1.2 | 11.18.040 | Lastro de pedra britada | B.05.000.020518 | Pedra britada nº médios 1.2.3 e 4 (a granel) | Material/Equip. | M3 | 1.2 | 0.15 | 154.13 | 27.74 | 36.1 | 1.3015 | 36.1
3.1.3 | 11.01.130 | Concreto usinado, fck = 25 MPa | C.04.000.020536 | Concreto usinado fck= 25 MPa, slump 5 ± 1cm | Material/Equip. | M3 | 1.05 | 2.23 | 494.64 | 1158.2 | 1397.25 | 1.2064 | 1397.25
3.1.4 | 09.01.020 | Forma em madeira comum para fundação | B.01.000.010111 | Carpinteiro | Mao de Obra | H | 1.3 | 27.67 | 12.11 | 435.61 | 742.28 | 1.704 |  | 742.28
3.1.4 | 09.01.020 | Forma em madeira comum para fundação | B.01.000.010112 | Ajudante de carpinteiro | Mao de Obra | H | 1.3 | 27.67 | 9.95 | 357.91 | 609.88 | 1.704 |  | 609.88
3.1.4 | 09.01.020 | Forma em madeira comum para fundação | D.02.000.021017 | Sarrafo de cedrinho 2,5 x 10 cm | Material/Equip. | M | 0.5 | 27.67 | 7.74 | 107.08 | 182.46 | 1.704 | 182.46
3.1.4 | 09.01.020 | Forma em madeira comum para fundação | D.02.000.021021 | Tábua cedrinho 25 mm x 300 mm de 3ª | Material/Equip. | M2 | 0.3 | 27.67 | 110.92 | 920.75 | 1568.96 | 1.704 | 1568.96
3.1.4 | 09.01.020 | Forma em madeira comum para fundação | E.02.000.026760 | Prego diversas bitolas (referência 18 x 27) | Material/Equip. | KG | 0.15 | 27.67 | 10.42 | 43.25 | 73.7 | 1.704 | 73.7
3.1.4 | 09.01.020 | Forma em madeira comum para fundação | F.12.000.028008 | Desmoldante para formas | Material/Equip. | L | 0.4 | 27.67 | 14.74 | 163.14 | 278 | 1.704 | 278
3.1.5 | 10.01.040 | Armadura em barra de aço CA-50 (A ou B) fyk = 500 MPa | B.01.000.010121 | Ferreiro/armador | Mao de Obra | H | 0.04 | 192 | 12.11 | 93 | 130.01 | 1.3979 |  | 130.01
3.1.5 | 10.01.040 | Armadura em barra de aço CA-50 (A ou B) fyk = 500 MPa | B.01.000.010122 | Ajudante de ferreiro | Mao de Obra | H | 0.08 | 192 | 9.95 | 152.83 | 213.65 | 1.3979 |  | 213.65
3.1.5 | 10.01.040 | Armadura em barra de aço CA-50 (A ou B) fyk = 500 MPa | B.06.000.021525 | Aço CA-50-A $MD bitolas | Material/Equip. | KG | 1.1 | 192 | 6.21 | 1311.55 | 1833.47 | 1.3979 | 1833.47
3.1.5 | 10.01.040 | Armadura em barra de aço CA-50 (A ou B) fyk = 500 MPa | E.02.000.027010 | Arame recozido nº 18 BWG | Material/Equip. | KG | 0.03 | 192 | 12.68 | 73.04 | 102.1 | 1.3979 | 102.1
3.1.6 | 11.16.060 | Lançamento e adensamento de concreto ou massa em estrutura | B.01.000.010139 | Pedreiro | Mao de Obra | H | 1.5 | 2.23 | 12.11 | 40.51 | 100.39 | 2.4782 |  | 100.39
3.1.6 | 11.16.060 | Lançamento e adensamento de concreto ou massa em estrutura | B.01.000.010146 | Servente | Mao de Obra | H | 4 | 2.23 | 9.95 | 88.75 | 219.94 | 2.4782 |  | 219.94
3.1.7 | 06.02.020 | Escavação manual em solo de 1ª e 2ª categoria em vala ou cava até 1,5 m | B.01.000.010146 | Servente | Mao de Obra | H | 3 | 6.97 | 9.95 | 208.05 | 515.62 | 2.4783 |  | 515.62
3.1.8 | 06.11.040 | Reaterro manual apiloado sem controle de compactação | B.01.000.010101 | Ajudante geral | Mao de Obra | H | 0.073 | 4.1 | 9.95 | 2.98 | 7.39 | 2.4782 |  | 7.39
3.1.8 | 06.11.040 | Reaterro manual apiloado sem controle de compactação | B.01.000.010146 | Servente | Mao de Obra | H | 0.86 | 4.1 | 9.95 | 35.08 | 86.93 | 2.4782 |  | 86.93
3.2.1 | 12.01.041 | Broca em concreto armado diâmetro de 25 cm - completa | B.01.000.010121 | Ferreiro/armador | Mao de Obra | H | 0.06 | 50 | 12.11 | 36.33 | 64.25 | 1.7684 |  | 64.25
3.2.1 | 12.01.041 | Broca em concreto armado diâmetro de 25 cm - completa | B.01.000.010122 | Ajudante de ferreiro | Mao de Obra | H | 0.06 | 50 | 9.95 | 29.85 | 52.79 | 1.7684 |  | 52.79
3.2.1 | 12.01.041 | Broca em concreto armado diâmetro de 25 cm - completa | B.01.000.010139 | Pedreiro | Mao de Obra | H | 0.19 | 50 | 12.11 | 115.05 | 203.46 | 1.7684 |  | 203.46
3.2.1 | 12.01.041 | Broca em concreto armado diâmetro de 25 cm - completa | B.01.000.010146 | Servente | Mao de Obra | H | 2.0628 | 50 | 9.95 | 1026.24 | 1814.82 | 1.7684 |  | 1814.82
3.2.1 | 12.01.041 | Broca em concreto armado diâmetro de 25 cm - completa | B.06.000.021525 | Aço CA-50-A $MD bitolas | Material/Equip. | KG | 0.98 | 50 | 6.21 | 304.29 | 538.11 | 1.7684 | 538.11
3.2.1 | 12.01.041 | Broca em concreto armado diâmetro de 25 cm - completa | C.04.000.020536 | Concreto usinado fck= 25 MPa, slump 5 ± 1cm | Material/Equip. | M3 | 0.049 | 50 | 494.64 | 1211.87 | 2143.09 | 1.7684 | 2143.09
3.2.1 | 12.01.041 | Broca em concreto armado diâmetro de 25 cm - completa | E.02.000.027010 | Arame recozido nº 18 BWG | Material/Equip. | KG | 0.0151 | 50 | 12.68 | 9.57 | 16.92 | 1.7684 | 16.92
3.2.2 | 11.18.040 | Lastro de pedra britada | B.01.000.010146 | Servente | Mao de Obra | H | 1.5 | 0.28 | 9.95 | 4.18 | 5.44 | 1.3012 |  | 5.44
3.2.2 | 11.18.040 | Lastro de pedra britada | B.05.000.020518 | Pedra britada nº médios 1.2.3 e 4 (a granel) | Material/Equip. | M3 | 1.2 | 0.28 | 154.13 | 51.79 | 67.39 | 1.3012 | 67.39
3.2.3 | 11.01.130 | Concreto usinado, fck = 25 MPa | C.04.000.020536 | Concreto usinado fck= 25 MPa, slump 5 ± 1cm | Material/Equip. | M3 | 1.05 | 5.6 | 494.64 | 2908.48 | 3508.78 | 1.2064 | 3508.78
3.2.4 | 09.01.020 | Forma em madeira comum para fundação | B.01.000.010111 | Carpinteiro | Mao de Obra | H | 1.3 | 69.75 | 12.11 | 1098.07 | 1871.12 | 1.704 |  | 1871.12
3.2.4 | 09.01.020 | Forma em madeira comum para fundação | B.01.000.010112 | Ajudante de carpinteiro | Mao de Obra | H | 1.3 | 69.75 | 9.95 | 902.22 | 1537.39 | 1.704 |  | 1537.39
3.2.4 | 09.01.020 | Forma em madeira comum para fundação | D.02.000.021017 | Sarrafo de cedrinho 2,5 x 10 cm | Material/Equip. | M | 0.5 | 69.75 | 7.74 | 269.93 | 459.96 | 1.704 | 459.96
3.2.4 | 09.01.020 | Forma em madeira comum para fundação | D.02.000.021021 | Tábua cedrinho 25 mm x 300 mm de 3ª | Material/Equip. | M2 | 0.3 | 69.75 | 110.92 | 2321 | 3954.99 | 1.704 | 3954.99
3.2.4 | 09.01.020 | Forma em madeira comum para fundação | E.02.000.026760 | Prego diversas bitolas (referência 18 x 27) | Material/Equip. | KG | 0.15 | 69.75 | 10.42 | 109.02 | 185.77 | 1.704 | 185.77
3.2.4 | 09.01.020 | Forma em madeira comum para fundação | F.12.000.028008 | Desmoldante para formas | Material/Equip. | L | 0.4 | 69.75 | 14.74 | 411.25 | 700.77 | 1.704 | 700.77
3.2.5 | 10.01.040 | Armadura em barra de aço CA-50 (A ou B) fyk = 500 MPa | B.01.000.010121 | Ferreiro/armador | Mao de Obra | H | 0.04 | 360 | 12.11 | 174.38 | 243.77 | 1.3979 |  | 243.77
3.2.5 | 10.01.040 | Armadura em barra de aço CA-50 (A ou B) fyk = 500 MPa | B.01.000.010122 | Ajudante de ferreiro | Mao de Obra | H | 0.08 | 360 | 9.95 | 286.56 | 400.59 | 1.3979 |  | 400.59
3.2.5 | 10.01.040 | Armadura em barra de aço CA-50 (A ou B) fyk = 500 MPa | B.06.000.021525 | Aço CA-50-A $MD bitolas | Material/Equip. | KG | 1.1 | 360 | 6.21 | 2459.16 | 3437.75 | 1.3979 | 3437.75
3.2.5 | 10.01.040 | Armadura em barra de aço CA-50 (A ou B) fyk = 500 MPa | E.02.000.027010 | Arame recozido nº 18 BWG | Material/Equip. | KG | 0.03 | 360 | 12.68 | 136.94 | 191.44 | 1.3979 | 191.44
3.2.6 | 11.16.060 | Lançamento e adensamento de concreto ou massa em estrutura | B.01.000.010139 | Pedreiro | Mao de Obra | H | 1.5 | 5.6 | 12.11 | 101.72 | 252.08 | 2.4782 |  | 252.08
3.2.6 | 11.16.060 | Lançamento e adensamento de concreto ou massa em estrutura | B.01.000.010146 | Servente | Mao de Obra | H | 4 | 5.6 | 9.95 | 222.88 | 552.34 | 2.4782 |  | 552.34
3.2.7 | 06.02.020 | Escavação manual em solo de 1ª e 2ª categoria em vala ou cava até 1,5 m | B.01.000.010146 | Servente | Mao de Obra | H | 3 | 13.6 | 9.95 | 405.96 | 1006.08 | 2.4783 |  | 1006.08
3.2.8 | 06.11.040 | Reaterro manual apiloado sem controle de compactação | B.01.000.010101 | Ajudante geral | Mao de Obra | H | 0.073 | 8 | 9.95 | 5.81 | 14.4 | 2.4781 |  | 14.4
3.2.8 | 06.11.040 | Reaterro manual apiloado sem controle de compactação | B.01.000.010146 | Servente | Mao de Obra | H | 0.86 | 8 | 9.95 | 68.46 | 169.65 | 2.4781 |  | 169.65
3.3.1 | 12.01.041 | Broca em concreto armado diâmetro de 25 cm - completa | B.01.000.010121 | Ferreiro/armador | Mao de Obra | H | 0.06 | 46 | 12.11 | 33.42 | 59.1 | 1.7684 |  | 59.1
3.3.1 | 12.01.041 | Broca em concreto armado diâmetro de 25 cm - completa | B.01.000.010122 | Ajudante de ferreiro | Mao de Obra | H | 0.06 | 46 | 9.95 | 27.46 | 48.56 | 1.7684 |  | 48.56
3.3.1 | 12.01.041 | Broca em concreto armado diâmetro de 25 cm - completa | B.01.000.010139 | Pedreiro | Mao de Obra | H | 0.19 | 46 | 12.11 | 105.84 | 187.17 | 1.7684 |  | 187.17
3.3.1 | 12.01.041 | Broca em concreto armado diâmetro de 25 cm - completa | B.01.000.010146 | Servente | Mao de Obra | H | 2.0628 | 46 | 9.95 | 944.14 | 1669.64 | 1.7684 |  | 1669.64
3.3.1 | 12.01.041 | Broca em concreto armado diâmetro de 25 cm - completa | B.06.000.021525 | Aço CA-50-A $MD bitolas | Material/Equip. | KG | 0.98 | 46 | 6.21 | 279.95 | 495.07 | 1.7684 | 495.07
3.3.1 | 12.01.041 | Broca em concreto armado diâmetro de 25 cm - completa | C.04.000.020536 | Concreto usinado fck= 25 MPa, slump 5 ± 1cm | Material/Equip. | M3 | 0.049 | 46 | 494.64 | 1114.92 | 1971.65 | 1.7684 | 1971.65
3.3.1 | 12.01.041 | Broca em concreto armado diâmetro de 25 cm - completa | E.02.000.027010 | Arame recozido nº 18 BWG | Material/Equip. | KG | 0.0151 | 46 | 12.68 | 8.81 | 15.58 | 1.7684 | 15.58
3.3.2 | 11.01.130 | Concreto usinado, fck = 25 MPa | C.04.000.020536 | Concreto usinado fck= 25 MPa, slump 5 ± 1cm | Material/Equip. | M3 | 1.05 | 1 | 494.64 | 519.37 | 626.57 | 1.2064 | 626.57
3.3.3 | 11.16.060 | Lançamento e adensamento de concreto ou massa em estrutura | B.01.000.010139 | Pedreiro | Mao de Obra | H | 1.5 | 1 | 12.11 | 18.17 | 45.03 | 2.478 |  | 45.03
3.3.3 | 11.16.060 | Lançamento e adensamento de concreto ou massa em estrutura | B.01.000.010146 | Servente | Mao de Obra | H | 4 | 1 | 9.95 | 39.8 | 98.62 | 2.478 |  | 98.62
3.4.1 | 12.01.041 | Broca em concreto armado diâmetro de 25 cm - completa | B.01.000.010121 | Ferreiro/armador | Mao de Obra | H | 0.06 | 60 | 12.11 | 43.6 | 77.1 | 1.7684 |  | 77.1
3.4.1 | 12.01.041 | Broca em concreto armado diâmetro de 25 cm - completa | B.01.000.010122 | Ajudante de ferreiro | Mao de Obra | H | 0.06 | 60 | 9.95 | 35.82 | 63.34 | 1.7684 |  | 63.34
3.4.1 | 12.01.041 | Broca em concreto armado diâmetro de 25 cm - completa | B.01.000.010139 | Pedreiro | Mao de Obra | H | 0.19 | 60 | 12.11 | 138.05 | 244.13 | 1.7684 |  | 244.13
3.4.1 | 12.01.041 | Broca em concreto armado diâmetro de 25 cm - completa | B.01.000.010146 | Servente | Mao de Obra | H | 2.0628 | 60 | 9.95 | 1231.49 | 2177.79 | 1.7684 |  | 2177.79
3.4.1 | 12.01.041 | Broca em concreto armado diâmetro de 25 cm - completa | B.06.000.021525 | Aço CA-50-A $MD bitolas | Material/Equip. | KG | 0.98 | 60 | 6.21 | 365.15 | 645.74 | 1.7684 | 645.74
3.4.1 | 12.01.041 | Broca em concreto armado diâmetro de 25 cm - completa | C.04.000.020536 | Concreto usinado fck= 25 MPa, slump 5 ± 1cm | Material/Equip. | M3 | 0.049 | 60 | 494.64 | 1454.24 | 2571.71 | 1.7684 | 2571.71
3.4.1 | 12.01.041 | Broca em concreto armado diâmetro de 25 cm - completa | E.02.000.027010 | Arame recozido nº 18 BWG | Material/Equip. | KG | 0.0151 | 60 | 12.68 | 11.49 | 20.32 | 1.7684 | 20.32
3.4.2 | 11.18.040 | Lastro de pedra britada | B.01.000.010146 | Servente | Mao de Obra | H | 1.5 | 1 | 9.95 | 14.93 | 19.43 | 1.3013 |  | 19.43
3.4.2 | 11.18.040 | Lastro de pedra britada | B.05.000.020518 | Pedra britada nº médios 1.2.3 e 4 (a granel) | Material/Equip. | M3 | 1.2 | 1 | 154.13 | 184.96 | 240.69 | 1.3013 | 240.69
3.4.3 | 11.01.130 | Concreto usinado, fck = 25 MPa | C.04.000.020536 | Concreto usinado fck= 25 MPa, slump 5 ± 1cm | Material/Equip. | M3 | 1.05 | 10 | 494.64 | 5193.72 | 6265.68 | 1.2064 | 6265.68
3.4.4 | 09.01.020 | Forma em madeira comum para fundação | B.01.000.010111 | Carpinteiro | Mao de Obra | H | 1.3 | 20 | 12.11 | 314.86 | 536.52 | 1.704 |  | 536.52
3.4.4 | 09.01.020 | Forma em madeira comum para fundação | B.01.000.010112 | Ajudante de carpinteiro | Mao de Obra | H | 1.3 | 20 | 9.95 | 258.7 | 440.83 | 1.704 |  | 440.83
3.4.4 | 09.01.020 | Forma em madeira comum para fundação | D.02.000.021017 | Sarrafo de cedrinho 2,5 x 10 cm | Material/Equip. | M | 0.5 | 20 | 7.74 | 77.4 | 131.89 | 1.704 | 131.89
3.4.4 | 09.01.020 | Forma em madeira comum para fundação | D.02.000.021021 | Tábua cedrinho 25 mm x 300 mm de 3ª | Material/Equip. | M2 | 0.3 | 20 | 110.92 | 665.52 | 1134.05 | 1.704 | 1134.05
3.4.4 | 09.01.020 | Forma em madeira comum para fundação | E.02.000.026760 | Prego diversas bitolas (referência 18 x 27) | Material/Equip. | KG | 0.15 | 20 | 10.42 | 31.26 | 53.27 | 1.704 | 53.27
3.4.4 | 09.01.020 | Forma em madeira comum para fundação | F.12.000.028008 | Desmoldante para formas | Material/Equip. | L | 0.4 | 20 | 14.74 | 117.92 | 200.93 | 1.704 | 200.93
3.4.5 | 10.01.040 | Armadura em barra de aço CA-50 (A ou B) fyk = 500 MPa | B.01.000.010121 | Ferreiro/armador | Mao de Obra | H | 0.04 | 800 | 12.11 | 387.52 | 541.73 | 1.3979 |  | 541.73
3.4.5 | 10.01.040 | Armadura em barra de aço CA-50 (A ou B) fyk = 500 MPa | B.01.000.010122 | Ajudante de ferreiro | Mao de Obra | H | 0.08 | 800 | 9.95 | 636.8 | 890.21 | 1.3979 |  | 890.21
3.4.5 | 10.01.040 | Armadura em barra de aço CA-50 (A ou B) fyk = 500 MPa | B.06.000.021525 | Aço CA-50-A $MD bitolas | Material/Equip. | KG | 1.1 | 800 | 6.21 | 5464.8 | 7639.44 | 1.3979 | 7639.44
3.4.5 | 10.01.040 | Armadura em barra de aço CA-50 (A ou B) fyk = 500 MPa | E.02.000.027010 | Arame recozido nº 18 BWG | Material/Equip. | KG | 0.03 | 800 | 12.68 | 304.32 | 425.41 | 1.3979 | 425.41
3.4.6 | 11.16.060 | Lançamento e adensamento de concreto ou massa em estrutura | B.01.000.010139 | Pedreiro | Mao de Obra | H | 1.5 | 10 | 12.11 | 181.65 | 450.16 | 2.4782 |  | 450.16
3.4.6 | 11.16.060 | Lançamento e adensamento de concreto ou massa em estrutura | B.01.000.010146 | Servente | Mao de Obra | H | 4 | 10 | 9.95 | 398 | 986.3 | 2.4782 |  | 986.3
3.4.7 | 06.02.020 | Escavação manual em solo de 1ª e 2ª categoria em vala ou cava até 1,5 m | B.01.000.010146 | Servente | Mao de Obra | H | 3 | 10 | 9.95 | 298.5 | 739.76 | 2.4783 |  | 739.76
3.4.8 | 06.11.040 | Reaterro manual apiloado sem controle de compactação | B.01.000.010101 | Ajudante geral | Mao de Obra | H | 0.073 | 5 | 9.95 | 3.63 | 9 | 2.478 |  | 9
3.4.8 | 06.11.040 | Reaterro manual apiloado sem controle de compactação | B.01.000.010146 | Servente | Mao de Obra | H | 0.86 | 5 | 9.95 | 42.79 | 106.03 | 2.478 |  | 106.03
3.4.9 | 05.10.022 | Transporte de solo de 1ª e 2ª categoria por caminhão para distâncias superiores ao 3° km até o 5° km | S.01.000.080311 | Caminhão basculante diesel com capacidade de 5 m³ - COND. D | Material/Equip. | H | 0.0683 | 50 | 211.33 | 721.69 | 870.42 | 1.2061 | 870.42
3.4.10 | 07.01.020 | Escavação e carga mecanizada em solo de 1ª categoria, em campo aberto | B.01.000.010146 | Servente | Mao de Obra | H | 0.014 | 50 | 9.95 | 6.97 | 8.49 | 1.218 |  | 8.49
3.4.10 | 07.01.020 | Escavação e carga mecanizada em solo de 1ª categoria, em campo aberto | S.01.000.080311 | Caminhão basculante diesel com capacidade de 5 m³ - COND. D | Material/Equip. | H | 0.0343 | 50 | 211.33 | 362.43 | 441.44 | 1.218 | 441.44
3.4.10 | 07.01.020 | Escavação e carga mecanizada em solo de 1ª categoria, em campo aberto | S.01.000.080344 | Trator sobre esteiras potência 76 a 88HP (56 a 64,9kW), ref. D4 da Komatsu ou equivalente | Material/Equip. | H | 0.014 | 50 | 289.16 | 202.41 | 246.54 | 1.218 | 246.54
3.4.10 | 07.01.020 | Escavação e carga mecanizada em solo de 1ª categoria, em campo aberto | S.07.000.080230 | Pá-carregadeira sobre pneus, potência 120 a 122HP (88,5 a 119 kW) capacidade da caçamba de 1,7 a 5,0m³, ref. CAT924G da CATERPILLAR ou equivalente | Material/Equip. | H | 0.014 | 50 | 306.6 | 214.62 | 261.41 | 1.218 | 261.41
3.4.11 | 32.16.010 | Impermeabilização em pintura de asfalto oxidado com solventes orgânicos, sobre massa | B.01.000.010146 | Servente | Mao de Obra | H | 0.4 | 50 | 9.95 | 199 | 310.16 | 1.5586 |  | 310.16
3.4.11 | 32.16.010 | Impermeabilização em pintura de asfalto oxidado com solventes orgânicos, sobre massa | F.03.000.039005 | Pintura impermeabilizante com asfalto oxidado e solventes orgânicos, ref. Viabit/Viapol, Neutrol/Otto Baumgart/IGOL55 Sika ou equivalente | Material/Equip. | L | 0.5 | 50 | 20.85 | 521.25 | 812.4 | 1.5586 | 812.4
3.4.12 | 07.12.040 | Aterro mecanizado por compensação, solo de 1ª categoria em campo aberto, sem compactação do aterro | B.01.000.010146 | Servente | Mao de Obra | H | 0.0199 | 50 | 9.95 | 9.9 | 12.08 | 1.2197 |  | 12.08
3.4.12 | 07.12.040 | Aterro mecanizado por compensação, solo de 1ª categoria em campo aberto, sem compactação do aterro | S.01.000.080311 | Caminhão basculante diesel com capacidade de 5 m³ - COND. D | Material/Equip. | H | 0.0493 | 50 | 211.33 | 520.93 | 635.4 | 1.2197 | 635.4
3.4.12 | 07.12.040 | Aterro mecanizado por compensação, solo de 1ª categoria em campo aberto, sem compactação do aterro | S.01.000.080330 | Rolo compactador vibratório com pé de carneiro em aço, potência 121 a 127HP (90 a 93 kW), ref. CA25PD DYNAPAC ou equivalente | Material/Equip. | H | 0.0054 | 50 | 380.76 | 102.81 | 125.4 | 1.2197 | 125.4
3.4.12 | 07.12.040 | Aterro mecanizado por compensação, solo de 1ª categoria em campo aberto, sem compactação do aterro | S.01.000.080344 | Trator sobre esteiras potência 76 a 88HP (56 a 64,9kW), ref. D4 da Komatsu ou equivalente | Material/Equip. | H | 0.0132 | 50 | 289.16 | 190.85 | 232.79 | 1.2197 | 232.79
3.4.12 | 07.12.040 | Aterro mecanizado por compensação, solo de 1ª categoria em campo aberto, sem compactação do aterro | S.07.000.080230 | Pá-carregadeira sobre pneus, potência 120 a 122HP (88,5 a 119 kW) capacidade da caçamba de 1,7 a 5,0m³, ref. CAT924G da CATERPILLAR ou equivalente | Material/Equip. | H | 0.0118 | 50 | 306.6 | 180.89 | 220.64 | 1.2197 | 220.64
4.1.1 | 11.01.130 | Concreto usinado, fck = 25 MPa | C.04.000.020536 | Concreto usinado fck= 25 MPa, slump 5 ± 1cm | Material/Equip. | M3 | 1.05 | 5.01 | 494.64 | 2602.05 | 3139.11 | 1.2064 | 3139.11
4.1.2 | 11.16.060 | Lançamento e adensamento de concreto ou massa em estrutura | B.01.000.010139 | Pedreiro | Mao de Obra | H | 1.5 | 5.01 | 12.11 | 91.01 | 225.53 | 2.4781 |  | 225.53
4.1.2 | 11.16.060 | Lançamento e adensamento de concreto ou massa em estrutura | B.01.000.010146 | Servente | Mao de Obra | H | 4 | 5.01 | 9.95 | 199.4 | 494.14 | 2.4781 |  | 494.14
4.1.3 | 09.01.030 | Forma em madeira comum para estrutura | B.01.000.010111 | Carpinteiro | Mao de Obra | H | 1.5 | 72.22 | 12.11 | 1311.88 | 1844.92 | 1.4063 |  | 1844.92
4.1.3 | 09.01.030 | Forma em madeira comum para estrutura | B.01.000.010112 | Ajudante de carpinteiro | Mao de Obra | H | 1.5 | 72.22 | 9.95 | 1077.88 | 1515.84 | 1.4063 |  | 1515.84
4.1.3 | 09.01.030 | Forma em madeira comum para estrutura | D.02.000.021009 | Pontalete de cedrinho de 75 mm x 75 mm - 3ª construção | Material/Equip. | M | 3 | 72.22 | 22.14 | 4796.85 | 6745.9 | 1.4063 | 6745.9
4.1.3 | 09.01.030 | Forma em madeira comum para estrutura | D.02.000.021017 | Sarrafo de cedrinho 2,5 x 10 cm | Material/Equip. | M | 1.53 | 72.22 | 7.74 | 855.24 | 1202.74 | 1.4063 | 1202.74
4.1.3 | 09.01.030 | Forma em madeira comum para estrutura | D.02.000.021021 | Tábua cedrinho 25 mm x 300 mm de 3ª | Material/Equip. | M2 | 0.852 | 72.22 | 110.92 | 6825.07 | 9598.23 | 1.4063 | 9598.23
4.1.3 | 09.01.030 | Forma em madeira comum para estrutura | E.02.000.026760 | Prego diversas bitolas (referência 18 x 27) | Material/Equip. | KG | 0.2 | 72.22 | 10.42 | 150.51 | 211.67 | 1.4063 | 211.67
4.1.3 | 09.01.030 | Forma em madeira comum para estrutura | F.12.000.028008 | Desmoldante para formas | Material/Equip. | L | 0.17 | 72.22 | 14.74 | 180.97 | 254.51 | 1.4063 | 254.51
4.1.4 | 10.01.040 | Armadura em barra de aço CA-50 (A ou B) fyk = 500 MPa | B.01.000.010121 | Ferreiro/armador | Mao de Obra | H | 0.04 | 417 | 12.11 | 201.99 | 282.37 | 1.3979 |  | 282.37
4.1.4 | 10.01.040 | Armadura em barra de aço CA-50 (A ou B) fyk = 500 MPa | B.01.000.010122 | Ajudante de ferreiro | Mao de Obra | H | 0.08 | 417 | 9.95 | 331.93 | 464.02 | 1.3979 |  | 464.02
4.1.4 | 10.01.040 | Armadura em barra de aço CA-50 (A ou B) fyk = 500 MPa | B.06.000.021525 | Aço CA-50-A $MD bitolas | Material/Equip. | KG | 1.1 | 417 | 6.21 | 2848.53 | 3982.06 | 1.3979 | 3982.06
4.1.4 | 10.01.040 | Armadura em barra de aço CA-50 (A ou B) fyk = 500 MPa | E.02.000.027010 | Arame recozido nº 18 BWG | Material/Equip. | KG | 0.03 | 417 | 12.68 | 158.63 | 221.75 | 1.3979 | 221.75
4.1.5 | 13.01.130 | Laje pré-fabricada mista vigota treliçada/lajota cerâmica - LT 12 (8+4) e capa com concreto de 25 MPa | B.01.000.010111 | Carpinteiro | Mao de Obra | H | 0.22 | 59 | 12.11 | 157.19 | 213.75 | 1.3598 |  | 213.75
4.1.5 | 13.01.130 | Laje pré-fabricada mista vigota treliçada/lajota cerâmica - LT 12 (8+4) e capa com concreto de 25 MPa | B.01.000.010112 | Ajudante de carpinteiro | Mao de Obra | H | 0.22 | 59 | 9.95 | 129.15 | 175.62 | 1.3598 |  | 175.62
4.1.5 | 13.01.130 | Laje pré-fabricada mista vigota treliçada/lajota cerâmica - LT 12 (8+4) e capa com concreto de 25 MPa | B.01.000.010139 | Pedreiro | Mao de Obra | H | 0.35 | 59 | 12.11 | 250.07 | 340.04 | 1.3598 |  | 340.04
4.1.5 | 13.01.130 | Laje pré-fabricada mista vigota treliçada/lajota cerâmica - LT 12 (8+4) e capa com concreto de 25 MPa | B.01.000.010146 | Servente | Mao de Obra | H | 0.7 | 59 | 9.95 | 410.94 | 558.8 | 1.3598 |  | 558.8
4.1.5 | 13.01.130 | Laje pré-fabricada mista vigota treliçada/lajota cerâmica - LT 12 (8+4) e capa com concreto de 25 MPa | C.04.000.020536 | Concreto usinado fck= 25 MPa, slump 5 ± 1cm | Material/Equip. | M3 | 0.044 | 59 | 494.64 | 1284.09 | 1746.1 | 1.3598 | 1746.1
4.1.5 | 13.01.130 | Laje pré-fabricada mista vigota treliçada/lajota cerâmica - LT 12 (8+4) e capa com concreto de 25 MPa | C.06.000.022047 | Laje pré-fabricada mista vigota treliçada/lajota cerâmica - LT 12 (8+4); sobrecarga 200kgf/m² | Material/Equip. | M2 | 1 | 59 | 47.03 | 2774.77 | 3773.13 | 1.3598 | 3773.13
4.1.5 | 13.01.130 | Laje pré-fabricada mista vigota treliçada/lajota cerâmica - LT 12 (8+4) e capa com concreto de 25 MPa | D.02.000.021009 | Pontalete de cedrinho de 75 mm x 75 mm - 3ª construção | Material/Equip. | M | 1.01 | 59 | 22.14 | 1319.32 | 1794.01 | 1.3598 | 1794.01
4.1.5 | 13.01.130 | Laje pré-fabricada mista vigota treliçada/lajota cerâmica - LT 12 (8+4) e capa com concreto de 25 MPa | D.02.000.021017 | Sarrafo de cedrinho 2,5 x 10 cm | Material/Equip. | M | 0.74 | 59 | 7.74 | 337.93 | 459.52 | 1.3598 | 459.52
4.1.5 | 13.01.130 | Laje pré-fabricada mista vigota treliçada/lajota cerâmica - LT 12 (8+4) e capa com concreto de 25 MPa | D.02.000.021021 | Tábua cedrinho 25 mm x 300 mm de 3ª | Material/Equip. | M2 | 0.18 | 59 | 110.92 | 1177.97 | 1601.8 | 1.3598 | 1601.8
4.1.5 | 13.01.130 | Laje pré-fabricada mista vigota treliçada/lajota cerâmica - LT 12 (8+4) e capa com concreto de 25 MPa | E.02.000.026760 | Prego diversas bitolas (referência 18 x 27) | Material/Equip. | KG | 0.02 | 59 | 10.42 | 12.3 | 16.72 | 1.3598 | 16.72
4.1.6 | 14.20.010 | Vergas, contravergas e pilaretes de concreto armado | B.01.000.010111 | Carpinteiro | Mao de Obra | H | 2.4 | 1 | 12.11 | 29.06 | 46.4 | 1.5967 |  | 46.4
4.1.6 | 14.20.010 | Vergas, contravergas e pilaretes de concreto armado | B.01.000.010112 | Ajudante de carpinteiro | Mao de Obra | H | 2.4 | 1 | 9.95 | 23.88 | 38.13 | 1.5967 |  | 38.13
4.1.6 | 14.20.010 | Vergas, contravergas e pilaretes de concreto armado | B.01.000.010121 | Ferreiro/armador | Mao de Obra | H | 6 | 1 | 12.11 | 72.66 | 116.02 | 1.5967 |  | 116.02
4.1.6 | 14.20.010 | Vergas, contravergas e pilaretes de concreto armado | B.01.000.010122 | Ajudante de ferreiro | Mao de Obra | H | 6 | 1 | 9.95 | 59.7 | 95.32 | 1.5967 |  | 95.32
4.1.6 | 14.20.010 | Vergas, contravergas e pilaretes de concreto armado | B.01.000.010139 | Pedreiro | Mao de Obra | H | 6 | 1 | 12.11 | 72.66 | 116.02 | 1.5967 |  | 116.02
4.1.6 | 14.20.010 | Vergas, contravergas e pilaretes de concreto armado | B.01.000.010146 | Servente | Mao de Obra | H | 16 | 1 | 9.95 | 159.2 | 254.2 | 1.5967 |  | 254.2
4.1.6 | 14.20.010 | Vergas, contravergas e pilaretes de concreto armado | B.02.000.020508 | Cimento CPII-E-32 (sacos de 50 kg) | Material/Equip. | KG | 300 | 1 | 0.65 | 195 | 311.36 | 1.5967 | 311.36
4.1.6 | 14.20.010 | Vergas, contravergas e pilaretes de concreto armado | B.04.000.020503 | Areia média lavada (a granel caçamba fechada) | Material/Equip. | M3 | 0.6 | 1 | 170 | 102 | 162.87 | 1.5967 | 162.87
4.1.6 | 14.20.010 | Vergas, contravergas e pilaretes de concreto armado | B.05.000.020518 | Pedra britada nº médios 1.2.3 e 4 (a granel) | Material/Equip. | M3 | 0.8 | 1 | 154.13 | 123.3 | 196.88 | 1.5967 | 196.88
4.1.6 | 14.20.010 | Vergas, contravergas e pilaretes de concreto armado | B.06.000.021525 | Aço CA-50-A $MD bitolas | Material/Equip. | KG | 63 | 1 | 6.21 | 391.23 | 624.69 | 1.5967 | 624.69
4.1.6 | 14.20.010 | Vergas, contravergas e pilaretes de concreto armado | D.02.000.021021 | Tábua cedrinho 25 mm x 300 mm de 3ª | Material/Equip. | M2 | 1 | 1 | 110.92 | 110.92 | 177.11 | 1.5967 | 177.11
4.1.6 | 14.20.010 | Vergas, contravergas e pilaretes de concreto armado | E.02.000.026760 | Prego diversas bitolas (referência 18 x 27) | Material/Equip. | KG | 0.4 | 1 | 10.42 | 4.17 | 6.66 | 1.5967 | 6.66
4.1.6 | 14.20.010 | Vergas, contravergas e pilaretes de concreto armado | E.02.000.027010 | Arame recozido nº 18 BWG | Material/Equip. | KG | 1.2 | 1 | 12.68 | 15.22 | 24.3 | 1.5967 | 24.3
4.2.1 | 11.01.130 | Concreto usinado, fck = 25 MPa | C.04.000.020536 | Concreto usinado fck= 25 MPa, slump 5 ± 1cm | Material/Equip. | M3 | 1.05 | 12.25 | 494.64 | 6362.31 |  | 0
4.2.2 | 11.16.060 | Lançamento e adensamento de concreto ou massa em estrutura | B.01.000.010139 | Pedreiro | Mao de Obra | H | 1.5 | 12.5 | 12.11 | 227.06 | 562.69 | 2.4782 |  | 562.69
4.2.2 | 11.16.060 | Lançamento e adensamento de concreto ou massa em estrutura | B.01.000.010146 | Servente | Mao de Obra | H | 4 | 12.5 | 9.95 | 497.5 | 1232.89 | 2.4782 |  | 1232.89
4.2.3 | 09.01.030 | Forma em madeira comum para estrutura | B.01.000.010111 | Carpinteiro | Mao de Obra | H | 1.5 | 157 | 12.11 | 2851.91 | 4010.7 | 1.4063 |  | 4010.7
4.2.3 | 09.01.030 | Forma em madeira comum para estrutura | B.01.000.010112 | Ajudante de carpinteiro | Mao de Obra | H | 1.5 | 157 | 9.95 | 2343.23 | 3295.33 | 1.4063 |  | 3295.33
4.2.3 | 09.01.030 | Forma em madeira comum para estrutura | D.02.000.021009 | Pontalete de cedrinho de 75 mm x 75 mm - 3ª construção | Material/Equip. | M | 3 | 157 | 22.14 | 10427.94 | 14665.02 | 1.4063 | 14665.02
4.2.3 | 09.01.030 | Forma em madeira comum para estrutura | D.02.000.021017 | Sarrafo de cedrinho 2,5 x 10 cm | Material/Equip. | M | 1.53 | 157 | 7.74 | 1859.23 | 2614.67 | 1.4063 | 2614.67
4.2.3 | 09.01.030 | Forma em madeira comum para estrutura | D.02.000.021021 | Tábua cedrinho 25 mm x 300 mm de 3ª | Material/Equip. | M2 | 0.852 | 157 | 110.92 | 14837.1 | 20865.7 | 1.4063 | 20865.7
4.2.3 | 09.01.030 | Forma em madeira comum para estrutura | E.02.000.026760 | Prego diversas bitolas (referência 18 x 27) | Material/Equip. | KG | 0.2 | 157 | 10.42 | 327.19 | 460.13 | 1.4063 | 460.13
4.2.3 | 09.01.030 | Forma em madeira comum para estrutura | F.12.000.028008 | Desmoldante para formas | Material/Equip. | L | 0.17 | 157 | 14.74 | 393.41 | 553.26 | 1.4063 | 553.26
4.2.4 | 10.01.040 | Armadura em barra de aço CA-50 (A ou B) fyk = 500 MPa | B.01.000.010121 | Ferreiro/armador | Mao de Obra | H | 0.04 | 995 | 12.11 | 481.98 | 673.78 | 1.3979 |  | 673.78
4.2.4 | 10.01.040 | Armadura em barra de aço CA-50 (A ou B) fyk = 500 MPa | B.01.000.010122 | Ajudante de ferreiro | Mao de Obra | H | 0.08 | 995 | 9.95 | 792.02 | 1107.19 | 1.3979 |  | 1107.19
4.2.4 | 10.01.040 | Armadura em barra de aço CA-50 (A ou B) fyk = 500 MPa | B.06.000.021525 | Aço CA-50-A $MD bitolas | Material/Equip. | KG | 1.1 | 995 | 6.21 | 6796.85 | 9501.54 | 1.3979 | 9501.54
4.2.4 | 10.01.040 | Armadura em barra de aço CA-50 (A ou B) fyk = 500 MPa | E.02.000.027010 | Arame recozido nº 18 BWG | Material/Equip. | KG | 0.03 | 995 | 12.68 | 378.5 | 529.12 | 1.3979 | 529.12
4.2.5 | 13.01.150 | Laje pré-fabricada mista vigota treliçada/lajota cerâmica - LT 16 (12+4) e capa com concreto de 25 MPa | B.01.000.010111 | Carpinteiro | Mao de Obra | H | 0.22 | 25 | 12.11 | 66.61 | 90.9 | 1.3646 |  | 90.9
4.2.5 | 13.01.150 | Laje pré-fabricada mista vigota treliçada/lajota cerâmica - LT 16 (12+4) e capa com concreto de 25 MPa | B.01.000.010112 | Ajudante de carpinteiro | Mao de Obra | H | 0.22 | 25 | 9.95 | 54.73 | 74.68 | 1.3646 |  | 74.68
4.2.5 | 13.01.150 | Laje pré-fabricada mista vigota treliçada/lajota cerâmica - LT 16 (12+4) e capa com concreto de 25 MPa | B.01.000.010139 | Pedreiro | Mao de Obra | H | 0.4 | 25 | 12.11 | 121.1 | 165.25 | 1.3646 |  | 165.25
4.2.5 | 13.01.150 | Laje pré-fabricada mista vigota treliçada/lajota cerâmica - LT 16 (12+4) e capa com concreto de 25 MPa | B.01.000.010146 | Servente | Mao de Obra | H | 0.8 | 25 | 9.95 | 199 | 271.55 | 1.3646 |  | 271.55
4.2.5 | 13.01.150 | Laje pré-fabricada mista vigota treliçada/lajota cerâmica - LT 16 (12+4) e capa com concreto de 25 MPa | C.04.000.020536 | Concreto usinado fck= 25 MPa, slump 5 ± 1cm | Material/Equip. | M3 | 0.044 | 25 | 494.64 | 544.1 | 742.47 | 1.3646 | 742.47
4.2.5 | 13.01.150 | Laje pré-fabricada mista vigota treliçada/lajota cerâmica - LT 16 (12+4) e capa com concreto de 25 MPa | C.06.000.022048 | Laje pré-fabricada mista vigota treliçada/lajota cerâmica - LT 16 (12+4); sobrecarga 200 kgf/m² | Material/Equip. | M2 | 1 | 25 | 54.28 | 1357 | 1851.75 | 1.3646 | 1851.75
4.2.5 | 13.01.150 | Laje pré-fabricada mista vigota treliçada/lajota cerâmica - LT 16 (12+4) e capa com concreto de 25 MPa | D.02.000.021009 | Pontalete de cedrinho de 75 mm x 75 mm - 3ª construção | Material/Equip. | M | 1.01 | 25 | 22.14 | 559.04 | 762.86 | 1.3646 | 762.86
4.2.5 | 13.01.150 | Laje pré-fabricada mista vigota treliçada/lajota cerâmica - LT 16 (12+4) e capa com concreto de 25 MPa | D.02.000.021017 | Sarrafo de cedrinho 2,5 x 10 cm | Material/Equip. | M | 0.74 | 25 | 7.74 | 143.19 | 195.4 | 1.3646 | 195.4
4.2.5 | 13.01.150 | Laje pré-fabricada mista vigota treliçada/lajota cerâmica - LT 16 (12+4) e capa com concreto de 25 MPa | D.02.000.021021 | Tábua cedrinho 25 mm x 300 mm de 3ª | Material/Equip. | M2 | 0.18 | 25 | 110.92 | 499.14 | 681.12 | 1.3646 | 681.12
4.2.5 | 13.01.150 | Laje pré-fabricada mista vigota treliçada/lajota cerâmica - LT 16 (12+4) e capa com concreto de 25 MPa | E.02.000.026760 | Prego diversas bitolas (referência 18 x 27) | Material/Equip. | KG | 0.02 | 25 | 10.42 | 5.21 | 7.11 | 1.3646 | 7.11
4.2.6 | 14.20.010 | Vergas, contravergas e pilaretes de concreto armado | B.01.000.010111 | Carpinteiro | Mao de Obra | H | 2.4 | 1 | 12.11 | 29.06 | 46.4 | 1.5967 |  | 46.4
4.2.6 | 14.20.010 | Vergas, contravergas e pilaretes de concreto armado | B.01.000.010112 | Ajudante de carpinteiro | Mao de Obra | H | 2.4 | 1 | 9.95 | 23.88 | 38.13 | 1.5967 |  | 38.13
4.2.6 | 14.20.010 | Vergas, contravergas e pilaretes de concreto armado | B.01.000.010121 | Ferreiro/armador | Mao de Obra | H | 6 | 1 | 12.11 | 72.66 | 116.02 | 1.5967 |  | 116.02
4.2.6 | 14.20.010 | Vergas, contravergas e pilaretes de concreto armado | B.01.000.010122 | Ajudante de ferreiro | Mao de Obra | H | 6 | 1 | 9.95 | 59.7 | 95.32 | 1.5967 |  | 95.32
4.2.6 | 14.20.010 | Vergas, contravergas e pilaretes de concreto armado | B.01.000.010139 | Pedreiro | Mao de Obra | H | 6 | 1 | 12.11 | 72.66 | 116.02 | 1.5967 |  | 116.02
4.2.6 | 14.20.010 | Vergas, contravergas e pilaretes de concreto armado | B.01.000.010146 | Servente | Mao de Obra | H | 16 | 1 | 9.95 | 159.2 | 254.2 | 1.5967 |  | 254.2
4.2.6 | 14.20.010 | Vergas, contravergas e pilaretes de concreto armado | B.02.000.020508 | Cimento CPII-E-32 (sacos de 50 kg) | Material/Equip. | KG | 300 | 1 | 0.65 | 195 | 311.36 | 1.5967 | 311.36
4.2.6 | 14.20.010 | Vergas, contravergas e pilaretes de concreto armado | B.04.000.020503 | Areia média lavada (a granel caçamba fechada) | Material/Equip. | M3 | 0.6 | 1 | 170 | 102 | 162.87 | 1.5967 | 162.87
4.2.6 | 14.20.010 | Vergas, contravergas e pilaretes de concreto armado | B.05.000.020518 | Pedra britada nº médios 1.2.3 e 4 (a granel) | Material/Equip. | M3 | 0.8 | 1 | 154.13 | 123.3 | 196.88 | 1.5967 | 196.88
4.2.6 | 14.20.010 | Vergas, contravergas e pilaretes de concreto armado | B.06.000.021525 | Aço CA-50-A $MD bitolas | Material/Equip. | KG | 63 | 1 | 6.21 | 391.23 | 624.69 | 1.5967 | 624.69
4.2.6 | 14.20.010 | Vergas, contravergas e pilaretes de concreto armado | D.02.000.021021 | Tábua cedrinho 25 mm x 300 mm de 3ª | Material/Equip. | M2 | 1 | 1 | 110.92 | 110.92 | 177.11 | 1.5967 | 177.11
4.2.6 | 14.20.010 | Vergas, contravergas e pilaretes de concreto armado | E.02.000.026760 | Prego diversas bitolas (referência 18 x 27) | Material/Equip. | KG | 0.4 | 1 | 10.42 | 4.17 | 6.66 | 1.5967 | 6.66
4.2.6 | 14.20.010 | Vergas, contravergas e pilaretes de concreto armado | E.02.000.027010 | Arame recozido nº 18 BWG | Material/Equip. | KG | 1.2 | 1 | 12.68 | 15.22 | 24.3 | 1.5967 | 24.3
4.3.1 | 11.01.130 | Concreto usinado, fck = 25 MPa | C.04.000.020536 | Concreto usinado fck= 25 MPa, slump 5 ± 1cm | Material/Equip. | M3 | 1.05 | 20 | 494.64 | 10387.44 | 12531.36 | 1.2064 | 12531.36
4.3.2 | 11.16.060 | Lançamento e adensamento de concreto ou massa em estrutura | B.01.000.010139 | Pedreiro | Mao de Obra | H | 1.5 | 20 | 12.11 | 363.3 | 900.31 | 2.4782 |  | 900.31
4.3.2 | 11.16.060 | Lançamento e adensamento de concreto ou massa em estrutura | B.01.000.010146 | Servente | Mao de Obra | H | 4 | 20 | 9.95 | 796 | 1972.61 | 2.4782 |  | 1972.61
4.3.3 | 09.01.030 | Forma em madeira comum para estrutura | B.01.000.010111 | Carpinteiro | Mao de Obra | H | 1.5 | 146 | 12.11 | 2652.09 | 3729.69 | 1.4063 |  | 3729.69
4.3.3 | 09.01.030 | Forma em madeira comum para estrutura | B.01.000.010112 | Ajudante de carpinteiro | Mao de Obra | H | 1.5 | 146 | 9.95 | 2179.05 | 3064.44 | 1.4063 |  | 3064.44
4.3.3 | 09.01.030 | Forma em madeira comum para estrutura | D.02.000.021009 | Pontalete de cedrinho de 75 mm x 75 mm - 3ª construção | Material/Equip. | M | 3 | 146 | 22.14 | 9697.32 | 13637.54 | 1.4063 | 13637.54
4.3.3 | 09.01.030 | Forma em madeira comum para estrutura | D.02.000.021017 | Sarrafo de cedrinho 2,5 x 10 cm | Material/Equip. | M | 1.53 | 146 | 7.74 | 1728.96 | 2431.47 | 1.4063 | 2431.47
4.3.3 | 09.01.030 | Forma em madeira comum para estrutura | D.02.000.021021 | Tábua cedrinho 25 mm x 300 mm de 3ª | Material/Equip. | M2 | 0.852 | 146 | 110.92 | 13797.56 | 19403.79 | 1.4063 | 19403.79
4.3.3 | 09.01.030 | Forma em madeira comum para estrutura | E.02.000.026760 | Prego diversas bitolas (referência 18 x 27) | Material/Equip. | KG | 0.2 | 146 | 10.42 | 304.26 | 427.89 | 1.4063 | 427.89
4.3.3 | 09.01.030 | Forma em madeira comum para estrutura | F.12.000.028008 | Desmoldante para formas | Material/Equip. | L | 0.17 | 146 | 14.74 | 365.85 | 514.49 | 1.4063 | 514.49
4.3.4 | 10.01.040 | Armadura em barra de aço CA-50 (A ou B) fyk = 500 MPa | B.01.000.010121 | Ferreiro/armador | Mao de Obra | H | 0.04 | 1500 | 12.11 | 726.6 | 1015.74 | 1.3979 |  | 1015.74
4.3.4 | 10.01.040 | Armadura em barra de aço CA-50 (A ou B) fyk = 500 MPa | B.01.000.010122 | Ajudante de ferreiro | Mao de Obra | H | 0.08 | 1500 | 9.95 | 1194 | 1669.13 | 1.3979 |  | 1669.13
4.3.4 | 10.01.040 | Armadura em barra de aço CA-50 (A ou B) fyk = 500 MPa | B.06.000.021525 | Aço CA-50-A $MD bitolas | Material/Equip. | KG | 1.1 | 1500 | 6.21 | 10246.5 | 14323.94 | 1.3979 | 14323.94
4.3.4 | 10.01.040 | Armadura em barra de aço CA-50 (A ou B) fyk = 500 MPa | E.02.000.027010 | Arame recozido nº 18 BWG | Material/Equip. | KG | 0.03 | 1500 | 12.68 | 570.6 | 797.66 | 1.3979 | 797.66
4.3.5 | 13.01.130 | Laje pré-fabricada mista vigota treliçada/lajota cerâmica - LT 12 (8+4) e capa com concreto de 25 MPa | B.01.000.010111 | Carpinteiro | Mao de Obra | H | 0.22 | 25 | 12.11 | 66.61 | 90.58 | 1.3598 |  | 90.58
4.3.5 | 13.01.130 | Laje pré-fabricada mista vigota treliçada/lajota cerâmica - LT 12 (8+4) e capa com concreto de 25 MPa | B.01.000.010112 | Ajudante de carpinteiro | Mao de Obra | H | 0.22 | 25 | 9.95 | 54.73 | 74.42 | 1.3598 |  | 74.42
4.3.5 | 13.01.130 | Laje pré-fabricada mista vigota treliçada/lajota cerâmica - LT 12 (8+4) e capa com concreto de 25 MPa | B.01.000.010139 | Pedreiro | Mao de Obra | H | 0.35 | 25 | 12.11 | 105.96 | 144.08 | 1.3598 |  | 144.08
4.3.5 | 13.01.130 | Laje pré-fabricada mista vigota treliçada/lajota cerâmica - LT 12 (8+4) e capa com concreto de 25 MPa | B.01.000.010146 | Servente | Mao de Obra | H | 0.7 | 25 | 9.95 | 174.13 | 236.78 | 1.3598 |  | 236.78
4.3.5 | 13.01.130 | Laje pré-fabricada mista vigota treliçada/lajota cerâmica - LT 12 (8+4) e capa com concreto de 25 MPa | C.04.000.020536 | Concreto usinado fck= 25 MPa, slump 5 ± 1cm | Material/Equip. | M3 | 0.044 | 25 | 494.64 | 544.1 | 739.86 | 1.3598 | 739.86
4.3.5 | 13.01.130 | Laje pré-fabricada mista vigota treliçada/lajota cerâmica - LT 12 (8+4) e capa com concreto de 25 MPa | C.06.000.022047 | Laje pré-fabricada mista vigota treliçada/lajota cerâmica - LT 12 (8+4); sobrecarga 200kgf/m² | Material/Equip. | M2 | 1 | 25 | 47.03 | 1175.75 | 1598.78 | 1.3598 | 1598.78
4.3.5 | 13.01.130 | Laje pré-fabricada mista vigota treliçada/lajota cerâmica - LT 12 (8+4) e capa com concreto de 25 MPa | D.02.000.021009 | Pontalete de cedrinho de 75 mm x 75 mm - 3ª construção | Material/Equip. | M | 1.01 | 25 | 22.14 | 559.04 | 760.18 | 1.3598 | 760.18
4.3.5 | 13.01.130 | Laje pré-fabricada mista vigota treliçada/lajota cerâmica - LT 12 (8+4) e capa com concreto de 25 MPa | D.02.000.021017 | Sarrafo de cedrinho 2,5 x 10 cm | Material/Equip. | M | 0.74 | 25 | 7.74 | 143.19 | 194.71 | 1.3598 | 194.71
4.3.5 | 13.01.130 | Laje pré-fabricada mista vigota treliçada/lajota cerâmica - LT 12 (8+4) e capa com concreto de 25 MPa | D.02.000.021021 | Tábua cedrinho 25 mm x 300 mm de 3ª | Material/Equip. | M2 | 0.18 | 25 | 110.92 | 499.14 | 678.73 | 1.3598 | 678.73
4.3.5 | 13.01.130 | Laje pré-fabricada mista vigota treliçada/lajota cerâmica - LT 12 (8+4) e capa com concreto de 25 MPa | E.02.000.026760 | Prego diversas bitolas (referência 18 x 27) | Material/Equip. | KG | 0.02 | 25 | 10.42 | 5.21 | 7.09 | 1.3598 | 7.09
5.1.1 | 14.04.210 | Alvenaria de bloco cerâmico de vedação de 14 cm | B.01.000.010139 | Pedreiro | Mao de Obra | H | 0.75 | 195.38 | 12.11 | 1774.54 | 2750.79 | 1.5501 |  | 2750.79
5.1.1 | 14.04.210 | Alvenaria de bloco cerâmico de vedação de 14 cm | B.01.000.010146 | Servente | Mao de Obra | H | 0.85 | 195.38 | 9.95 | 1652.43 | 2561.5 | 1.5501 |  | 2561.5
5.1.1 | 14.04.210 | Alvenaria de bloco cerâmico de vedação de 14 cm | B.02.000.020508 | Cimento CPII-E-32 (sacos de 50 kg) | Material/Equip. | KG | 1.8 | 195.38 | 0.65 | 228.59 | 354.35 | 1.5501 | 354.35
5.1.1 | 14.04.210 | Alvenaria de bloco cerâmico de vedação de 14 cm | B.03.000.020505 | Cal hidratada (saco de 20 kg) | Material/Equip. | KG | 1.8 | 195.38 | 0.88 | 309.48 | 479.74 | 1.5501 | 479.74
5.1.1 | 14.04.210 | Alvenaria de bloco cerâmico de vedação de 14 cm | B.04.000.020503 | Areia média lavada (a granel caçamba fechada) | Material/Equip. | M3 | 0.012 | 195.38 | 170 | 398.58 | 617.85 | 1.5501 | 617.85
5.1.1 | 14.04.210 | Alvenaria de bloco cerâmico de vedação de 14 cm | G.01.000.022542 | Bloco cerâmico para vedação 14 x 19 x 39 cm | Material/Equip. | UN | 13 | 195.38 | 3.27 | 8305.6 | 12874.84 | 1.5501 | 12874.84
5.1.2 | 14.02.080 | Alvenaria de elevação de 1 tijolo maciço aparente | B.01.000.010139 | Pedreiro | Mao de Obra | H | 2.42 | 45 | 12.11 | 1318.78 | 1892.09 | 1.4347 |  | 1892.09
5.1.2 | 14.02.080 | Alvenaria de elevação de 1 tijolo maciço aparente | B.01.000.010146 | Servente | Mao de Obra | H | 2.88 | 45 | 9.95 | 1289.52 | 1850.11 | 1.4347 |  | 1850.11
5.1.2 | 14.02.080 | Alvenaria de elevação de 1 tijolo maciço aparente | B.02.000.020508 | Cimento CPII-E-32 (sacos de 50 kg) | Material/Equip. | KG | 8.44 | 45 | 0.65 | 246.87 | 354.19 | 1.4347 | 354.19
5.1.2 | 14.02.080 | Alvenaria de elevação de 1 tijolo maciço aparente | B.03.000.020505 | Cal hidratada (saco de 20 kg) | Material/Equip. | KG | 8.44 | 45 | 0.88 | 334.22 | 479.51 | 1.4347 | 479.51
5.1.2 | 14.02.080 | Alvenaria de elevação de 1 tijolo maciço aparente | B.04.000.020503 | Areia média lavada (a granel caçamba fechada) | Material/Equip. | M3 | 0.06 | 45 | 170 | 459 | 658.54 | 1.4347 | 658.54
5.1.2 | 14.02.080 | Alvenaria de elevação de 1 tijolo maciço aparente | G.01.000.022514 | Tijolo especial maciço para alvenaria a vista | Material/Equip. | UN | 154 | 45 | 1.57 | 10880.1 | 15609.99 | 1.4347 | 15609.99
5.1.3 | 17.02.020 | Chapisco | B.01.000.010139 | Pedreiro | Mao de Obra | H | 0.1 | 195.38 | 12.11 | 236.61 | 433.07 | 1.8303 |  | 433.07
5.1.3 | 17.02.020 | Chapisco | B.01.000.010146 | Servente | Mao de Obra | H | 0.1125 | 195.38 | 9.95 | 218.7 | 400.29 | 1.8303 |  | 400.29
5.1.3 | 17.02.020 | Chapisco | B.02.000.020508 | Cimento CPII-E-32 (sacos de 50 kg) | Material/Equip. | KG | 2.265 | 195.38 | 0.65 | 287.65 | 526.49 | 1.8303 | 526.49
5.1.3 | 17.02.020 | Chapisco | B.04.000.020503 | Areia média lavada (a granel caçamba fechada) | Material/Equip. | M3 | 0.0052 | 195.38 | 170 | 172.72 | 316.13 | 1.8303 | 316.13
5.1.3 | 17.02.020 | Chapisco | S.01.000.080125 | Betoneira reversível com carregador, capacidade de 320 litros, acionamento do motor combustão interna (diesel e gasolina) ou motor elétrico Alfa 320 | Material/Equip. | H | 0.0022 | 195.38 | 29.83 | 12.82 | 23.46 | 1.8303 | 23.46
5.1.4 | 17.02.120 | Emboço comum | B.01.000.010139 | Pedreiro | Mao de Obra | H | 0.2 | 195.38 | 12.11 | 473.21 | 805.16 | 1.7015 |  | 805.16
5.1.4 | 17.02.120 | Emboço comum | B.01.000.010146 | Servente | Mao de Obra | H | 0.4 | 195.38 | 9.95 | 777.61 | 1323.09 | 1.7015 |  | 1323.09
5.1.4 | 17.02.120 | Emboço comum | B.02.000.020508 | Cimento CPII-E-32 (sacos de 50 kg) | Material/Equip. | KG | 2.28 | 195.38 | 0.65 | 289.55 | 492.67 | 1.7015 | 492.67
5.1.4 | 17.02.120 | Emboço comum | B.03.000.020505 | Cal hidratada (saco de 20 kg) | Material/Equip. | KG | 4.54 | 195.38 | 0.88 | 780.58 | 1328.15 | 1.7015 | 1328.15
5.1.4 | 17.02.120 | Emboço comum | B.04.000.020503 | Areia média lavada (a granel caçamba fechada) | Material/Equip. | M3 | 0.0255 | 195.38 | 170 | 846.97 | 1441.11 | 1.7015 | 1441.11
5.1.4 | 17.02.120 | Emboço comum | S.01.000.080125 | Betoneira reversível com carregador, capacidade de 320 litros, acionamento do motor combustão interna (diesel e gasolina) ou motor elétrico Alfa 320 | Material/Equip. | H | 0.0086 | 195.38 | 29.83 | 50.12 | 85.28 | 1.7015 | 85.28
5.1.5 | 17.02.220 | Reboco | B.01.000.010139 | Pedreiro | Mao de Obra | H | 0.25 | 167.67 | 12.11 | 507.62 | 1085.57 | 2.1386 |  | 1085.57
5.1.5 | 17.02.220 | Reboco | B.01.000.010146 | Servente | Mao de Obra | H | 0.25 | 167.67 | 9.95 | 417.08 | 891.95 | 2.1386 |  | 891.95
5.1.5 | 17.02.220 | Reboco | B.02.000.020508 | Cimento CPII-E-32 (sacos de 50 kg) | Material/Equip. | KG | 0.5064 | 167.67 | 0.65 | 55.19 | 118.03 | 2.1386 | 118.03
5.1.5 | 17.02.220 | Reboco | B.03.000.020505 | Cal hidratada (saco de 20 kg) | Material/Equip. | KG | 1.0052 | 167.67 | 0.88 | 148.32 | 317.19 | 2.1386 | 317.19
5.1.5 | 17.02.220 | Reboco | B.04.000.020503 | Areia média lavada (a granel caçamba fechada) | Material/Equip. | M3 | 0.0043 | 167.67 | 170 | 122.57 | 262.12 | 2.1386 | 262.12
5.1.5 | 17.02.220 | Reboco | S.01.000.080125 | Betoneira reversível com carregador, capacidade de 320 litros, acionamento do motor combustão interna (diesel e gasolina) ou motor elétrico Alfa 320 | Material/Equip. | H | 0.0022 | 167.67 | 29.83 | 11 | 23.52 | 2.1386 | 23.52
5.2.1 | 14.04.210 | Alvenaria de bloco cerâmico de vedação de 14 cm | B.01.000.010139 | Pedreiro | Mao de Obra | H | 0.75 | 450 | 12.11 | 4087.13 | 6335.62 | 1.5501 |  | 6335.62
5.2.1 | 14.04.210 | Alvenaria de bloco cerâmico de vedação de 14 cm | B.01.000.010146 | Servente | Mao de Obra | H | 0.85 | 450 | 9.95 | 3805.88 | 5899.65 | 1.5501 |  | 5899.65
5.2.1 | 14.04.210 | Alvenaria de bloco cerâmico de vedação de 14 cm | B.02.000.020508 | Cimento CPII-E-32 (sacos de 50 kg) | Material/Equip. | KG | 1.8 | 450 | 0.65 | 526.5 | 816.15 | 1.5501 | 816.15
5.2.1 | 14.04.210 | Alvenaria de bloco cerâmico de vedação de 14 cm | B.03.000.020505 | Cal hidratada (saco de 20 kg) | Material/Equip. | KG | 1.8 | 450 | 0.88 | 712.8 | 1104.94 | 1.5501 | 1104.94
5.2.1 | 14.04.210 | Alvenaria de bloco cerâmico de vedação de 14 cm | B.04.000.020503 | Areia média lavada (a granel caçamba fechada) | Material/Equip. | M3 | 0.012 | 450 | 170 | 918 | 1423.03 | 1.5501 | 1423.03
5.2.1 | 14.04.210 | Alvenaria de bloco cerâmico de vedação de 14 cm | G.01.000.022542 | Bloco cerâmico para vedação 14 x 19 x 39 cm | Material/Equip. | UN | 13 | 450 | 3.27 | 19129.5 | 29653.39 | 1.5501 | 29653.39
5.2.2 | 14.02.080 | Alvenaria de elevação de 1 tijolo maciço aparente | B.01.000.010139 | Pedreiro | Mao de Obra | H | 2.42 | 100 | 12.11 | 2930.62 | 4204.64 | 1.4347 |  | 4204.64
5.2.2 | 14.02.080 | Alvenaria de elevação de 1 tijolo maciço aparente | B.01.000.010146 | Servente | Mao de Obra | H | 2.88 | 100 | 9.95 | 2865.6 | 4111.36 | 1.4347 |  | 4111.36
5.2.2 | 14.02.080 | Alvenaria de elevação de 1 tijolo maciço aparente | B.02.000.020508 | Cimento CPII-E-32 (sacos de 50 kg) | Material/Equip. | KG | 8.44 | 100 | 0.65 | 548.6 | 787.09 | 1.4347 | 787.09
5.2.2 | 14.02.080 | Alvenaria de elevação de 1 tijolo maciço aparente | B.03.000.020505 | Cal hidratada (saco de 20 kg) | Material/Equip. | KG | 8.44 | 100 | 0.88 | 742.72 | 1065.6 | 1.4347 | 1065.6
5.2.2 | 14.02.080 | Alvenaria de elevação de 1 tijolo maciço aparente | B.04.000.020503 | Areia média lavada (a granel caçamba fechada) | Material/Equip. | M3 | 0.06 | 100 | 170 | 1020 | 1463.42 | 1.4347 | 1463.42
5.2.2 | 14.02.080 | Alvenaria de elevação de 1 tijolo maciço aparente | G.01.000.022514 | Tijolo especial maciço para alvenaria a vista | Material/Equip. | UN | 154 | 100 | 1.57 | 24178 | 34688.85 | 1.4347 | 34688.85
5.2.3 | 17.02.020 | Chapisco | B.01.000.010139 | Pedreiro | Mao de Obra | H | 0.1 | 900 | 12.11 | 1089.9 | 1994.86 | 1.8303 |  | 1994.86
5.2.3 | 17.02.020 | Chapisco | B.01.000.010146 | Servente | Mao de Obra | H | 0.1125 | 900 | 9.95 | 1007.44 | 1843.94 | 1.8303 |  | 1843.94
5.2.3 | 17.02.020 | Chapisco | B.02.000.020508 | Cimento CPII-E-32 (sacos de 50 kg) | Material/Equip. | KG | 2.265 | 900 | 0.65 | 1325.03 | 2425.23 | 1.8303 | 2425.23
5.2.3 | 17.02.020 | Chapisco | B.04.000.020503 | Areia média lavada (a granel caçamba fechada) | Material/Equip. | M3 | 0.0052 | 900 | 170 | 795.6 | 1456.2 | 1.8303 | 1456.2
5.2.3 | 17.02.020 | Chapisco | S.01.000.080125 | Betoneira reversível com carregador, capacidade de 320 litros, acionamento do motor combustão interna (diesel e gasolina) ou motor elétrico Alfa 320 | Material/Equip. | H | 0.0022 | 900 | 29.83 | 59.06 | 108.1 | 1.8303 | 108.1
5.2.4 | 17.02.120 | Emboço comum | B.01.000.010139 | Pedreiro | Mao de Obra | H | 0.2 | 900 | 12.11 | 2179.8 | 3708.89 | 1.7015 |  | 3708.89
5.2.4 | 17.02.120 | Emboço comum | B.01.000.010146 | Servente | Mao de Obra | H | 0.4 | 900 | 9.95 | 3582 | 6094.72 | 1.7015 |  | 6094.72
5.2.4 | 17.02.120 | Emboço comum | B.02.000.020508 | Cimento CPII-E-32 (sacos de 50 kg) | Material/Equip. | KG | 2.28 | 900 | 0.65 | 1333.8 | 2269.44 | 1.7015 | 2269.44
5.2.4 | 17.02.120 | Emboço comum | B.03.000.020505 | Cal hidratada (saco de 20 kg) | Material/Equip. | KG | 4.54 | 900 | 0.88 | 3595.68 | 6117.99 | 1.7015 | 6117.99
5.2.4 | 17.02.120 | Emboço comum | B.04.000.020503 | Areia média lavada (a granel caçamba fechada) | Material/Equip. | M3 | 0.0255 | 900 | 170 | 3901.5 | 6638.34 | 1.7015 | 6638.34
5.2.4 | 17.02.120 | Emboço comum | S.01.000.080125 | Betoneira reversível com carregador, capacidade de 320 litros, acionamento do motor combustão interna (diesel e gasolina) ou motor elétrico Alfa 320 | Material/Equip. | H | 0.0086 | 900 | 29.83 | 230.88 | 392.84 | 1.7015 | 392.84
5.2.5 | 17.02.220 | Reboco | B.01.000.010139 | Pedreiro | Mao de Obra | H | 0.25 | 900 | 12.11 | 2724.75 | 5827.02 | 2.1386 |  | 5827.02
5.2.5 | 17.02.220 | Reboco | B.01.000.010146 | Servente | Mao de Obra | H | 0.25 | 900 | 9.95 | 2238.75 | 4787.69 | 2.1386 |  | 4787.69
5.2.5 | 17.02.220 | Reboco | B.02.000.020508 | Cimento CPII-E-32 (sacos de 50 kg) | Material/Equip. | KG | 0.5064 | 900 | 0.65 | 296.24 | 633.53 | 2.1386 | 633.53
5.2.5 | 17.02.220 | Reboco | B.03.000.020505 | Cal hidratada (saco de 20 kg) | Material/Equip. | KG | 1.0052 | 900 | 0.88 | 796.12 | 1702.55 | 2.1386 | 1702.55
5.2.5 | 17.02.220 | Reboco | B.04.000.020503 | Areia média lavada (a granel caçamba fechada) | Material/Equip. | M3 | 0.0043 | 900 | 170 | 657.9 | 1406.95 | 2.1386 | 1406.95
5.2.5 | 17.02.220 | Reboco | S.01.000.080125 | Betoneira reversível com carregador, capacidade de 320 litros, acionamento do motor combustão interna (diesel e gasolina) ou motor elétrico Alfa 320 | Material/Equip. | H | 0.0022 | 900 | 29.83 | 59.06 | 126.3 | 2.1386 | 126.3
5.3.1 | 14.10.121 | Alvenaria de bloco de concreto de vedação de 19 cm - classe C | B.01.000.010139 | Pedreiro | Mao de Obra | H | 0.75 | 60 | 12.11 | 544.95 | 786.17 | 1.4427 |  | 786.17
5.3.1 | 14.10.121 | Alvenaria de bloco de concreto de vedação de 19 cm - classe C | B.01.000.010146 | Servente | Mao de Obra | H | 0.89 | 60 | 9.95 | 531.33 | 766.52 | 1.4427 |  | 766.52
5.3.1 | 14.10.121 | Alvenaria de bloco de concreto de vedação de 19 cm - classe C | B.02.000.020508 | Cimento CPII-E-32 (sacos de 50 kg) | Material/Equip. | KG | 2.58 | 60 | 0.65 | 100.62 | 145.16 | 1.4427 | 145.16
5.3.1 | 14.10.121 | Alvenaria de bloco de concreto de vedação de 19 cm - classe C | B.03.000.020505 | Cal hidratada (saco de 20 kg) | Material/Equip. | KG | 0.65 | 60 | 0.88 | 34.32 | 49.51 | 1.4427 | 49.51
5.3.1 | 14.10.121 | Alvenaria de bloco de concreto de vedação de 19 cm - classe C | B.04.000.020503 | Areia média lavada (a granel caçamba fechada) | Material/Equip. | M3 | 0.017 | 60 | 170 | 173.4 | 250.16 | 1.4427 | 250.16
5.3.1 | 14.10.121 | Alvenaria de bloco de concreto de vedação de 19 cm - classe C | C.07.000.022523 | Bloco de concreto de vedação 19 x 19 x 39 cm, classe C (resistência > ou = 3 Mpa) | Material/Equip. | UN | 13 | 60 | 5.65 | 4407 | 6357.77 | 1.4427 | 6357.77
5.3.2 | 17.02.020 | Chapisco | B.01.000.010139 | Pedreiro | Mao de Obra | H | 0.1 | 120 | 12.11 | 145.32 | 265.98 | 1.8303 |  | 265.98
5.3.2 | 17.02.020 | Chapisco | B.01.000.010146 | Servente | Mao de Obra | H | 0.1125 | 120 | 9.95 | 134.33 | 245.86 | 1.8303 |  | 245.86
5.3.2 | 17.02.020 | Chapisco | B.02.000.020508 | Cimento CPII-E-32 (sacos de 50 kg) | Material/Equip. | KG | 2.265 | 120 | 0.65 | 176.67 | 323.36 | 1.8303 | 323.36
5.3.2 | 17.02.020 | Chapisco | B.04.000.020503 | Areia média lavada (a granel caçamba fechada) | Material/Equip. | M3 | 0.0052 | 120 | 170 | 106.08 | 194.16 | 1.8303 | 194.16
5.3.2 | 17.02.020 | Chapisco | S.01.000.080125 | Betoneira reversível com carregador, capacidade de 320 litros, acionamento do motor combustão interna (diesel e gasolina) ou motor elétrico Alfa 320 | Material/Equip. | H | 0.0022 | 120 | 29.83 | 7.88 | 14.42 | 1.8303 | 14.42
5.3.3 | 17.02.120 | Emboço comum | B.01.000.010139 | Pedreiro | Mao de Obra | H | 0.2 | 120 | 12.11 | 290.64 | 494.52 | 1.7015 |  | 494.52
5.3.3 | 17.02.120 | Emboço comum | B.01.000.010146 | Servente | Mao de Obra | H | 0.4 | 120 | 9.95 | 477.6 | 812.63 | 1.7015 |  | 812.63
5.3.3 | 17.02.120 | Emboço comum | B.02.000.020508 | Cimento CPII-E-32 (sacos de 50 kg) | Material/Equip. | KG | 2.28 | 120 | 0.65 | 177.84 | 302.59 | 1.7015 | 302.59
5.3.3 | 17.02.120 | Emboço comum | B.03.000.020505 | Cal hidratada (saco de 20 kg) | Material/Equip. | KG | 4.54 | 120 | 0.88 | 479.42 | 815.73 | 1.7015 | 815.73
5.3.3 | 17.02.120 | Emboço comum | B.04.000.020503 | Areia média lavada (a granel caçamba fechada) | Material/Equip. | M3 | 0.0255 | 120 | 170 | 520.2 | 885.11 | 1.7015 | 885.11
5.3.3 | 17.02.120 | Emboço comum | S.01.000.080125 | Betoneira reversível com carregador, capacidade de 320 litros, acionamento do motor combustão interna (diesel e gasolina) ou motor elétrico Alfa 320 | Material/Equip. | H | 0.0086 | 120 | 29.83 | 30.78 | 52.38 | 1.7015 | 52.38
5.3.4 | 17.02.220 | Reboco | B.01.000.010139 | Pedreiro | Mao de Obra | H | 0.25 | 120 | 12.11 | 363.3 | 776.93 | 2.1385 |  | 776.93
5.3.4 | 17.02.220 | Reboco | B.01.000.010146 | Servente | Mao de Obra | H | 0.25 | 120 | 9.95 | 298.5 | 638.35 | 2.1385 |  | 638.35
5.3.4 | 17.02.220 | Reboco | B.02.000.020508 | Cimento CPII-E-32 (sacos de 50 kg) | Material/Equip. | KG | 0.5064 | 120 | 0.65 | 39.5 | 84.47 | 2.1385 | 84.47
5.3.4 | 17.02.220 | Reboco | B.03.000.020505 | Cal hidratada (saco de 20 kg) | Material/Equip. | KG | 1.0052 | 120 | 0.88 | 106.15 | 227.01 | 2.1385 | 227.01
5.3.4 | 17.02.220 | Reboco | B.04.000.020503 | Areia média lavada (a granel caçamba fechada) | Material/Equip. | M3 | 0.0043 | 120 | 170 | 87.72 | 187.59 | 2.1385 | 187.59
5.3.4 | 17.02.220 | Reboco | S.01.000.080125 | Betoneira reversível com carregador, capacidade de 320 litros, acionamento do motor combustão interna (diesel e gasolina) ou motor elétrico Alfa 320 | Material/Equip. | H | 0.0022 | 120 | 29.83 | 7.88 | 16.86 | 2.1385 | 16.86
6.1.1 | 46.02.050 | Tubo de PVC rígido branco PxB com virola e anel de borracha, linha esgoto série normal, DN= 50 mm, inclusive conexões | B.01.000.010118 | Encanador | Mao de Obra | H | 0.6 | 50 | 14.51 | 435.3 | 786.4 | 1.8066 |  | 786.4
6.1.1 | 46.02.050 | Tubo de PVC rígido branco PxB com virola e anel de borracha, linha esgoto série normal, DN= 50 mm, inclusive conexões | B.01.000.010119 | Ajudante de encanador | Mao de Obra | H | 0.6 | 50 | 9.95 | 298.5 | 539.26 | 1.8066 |  | 539.26
6.1.1 | 46.02.050 | Tubo de PVC rígido branco PxB com virola e anel de borracha, linha esgoto série normal, DN= 50 mm, inclusive conexões | O.02.000.062531 | Tubo de PVC rígido branco PxB com virola, linha esgoto série normal, DN= 50mm | Material/Equip. | M | 1.4 | 50 | 9.95 | 696.5 | 1258.28 | 1.8066 | 1258.28
6.1.1 | 46.02.050 | Tubo de PVC rígido branco PxB com virola e anel de borracha, linha esgoto série normal, DN= 50 mm, inclusive conexões | O.02.000.069514 | Solução limpadora para PVC | Material/Equip. | L | 0.011 | 50 | 50.22 | 27.62 | 49.9 | 1.8066 | 49.9
6.1.1 | 46.02.050 | Tubo de PVC rígido branco PxB com virola e anel de borracha, linha esgoto série normal, DN= 50 mm, inclusive conexões | O.12.000.062671 | Anel de borracha para tubo PVC 50mm (2´) | Material/Equip. | UN | 1 | 50 | 1.73 | 86.5 | 156.27 | 1.8066 | 156.27
6.1.1 | 46.02.050 | Tubo de PVC rígido branco PxB com virola e anel de borracha, linha esgoto série normal, DN= 50 mm, inclusive conexões | O.12.000.069527 | Lubrificante para anel de neoprene | Material/Equip. | KG | 0.01 | 50 | 18.35 | 9.18 | 16.58 | 1.8066 | 16.58
6.1.2 | 46.02.060 | Tubo de PVC rígido branco PxB com virola e anel de borracha, linha esgoto série normal, DN= 75 mm, inclusive conexões | B.01.000.010118 | Encanador | Mao de Obra | H | 0.9 | 50 | 14.51 | 652.95 | 1151.2 | 1.7631 |  | 1151.2
6.1.2 | 46.02.060 | Tubo de PVC rígido branco PxB com virola e anel de borracha, linha esgoto série normal, DN= 75 mm, inclusive conexões | B.01.000.010119 | Ajudante de encanador | Mao de Obra | H | 0.9 | 50 | 9.95 | 447.75 | 789.41 | 1.7631 |  | 789.41
6.1.2 | 46.02.060 | Tubo de PVC rígido branco PxB com virola e anel de borracha, linha esgoto série normal, DN= 75 mm, inclusive conexões | O.02.000.062532 | Tubo de PVC rígido branco PxB com virola, linha esgoto série normal, DN= 75mm | Material/Equip. | M | 1.4 | 50 | 15.46 | 1082.2 | 1907.99 | 1.7631 | 1907.99
6.1.2 | 46.02.060 | Tubo de PVC rígido branco PxB com virola e anel de borracha, linha esgoto série normal, DN= 75 mm, inclusive conexões | O.02.000.069514 | Solução limpadora para PVC | Material/Equip. | L | 0.026 | 50 | 50.22 | 65.29 | 115.11 | 1.7631 | 115.11
6.1.2 | 46.02.060 | Tubo de PVC rígido branco PxB com virola e anel de borracha, linha esgoto série normal, DN= 75 mm, inclusive conexões | O.12.000.062672 | Anel de borracha para tubo PVC 75mm (3´) | Material/Equip. | UN | 1 | 50 | 2.57 | 128.5 | 226.55 | 1.7631 | 226.55
6.1.2 | 46.02.060 | Tubo de PVC rígido branco PxB com virola e anel de borracha, linha esgoto série normal, DN= 75 mm, inclusive conexões | O.12.000.069527 | Lubrificante para anel de neoprene | Material/Equip. | KG | 0.15 | 50 | 18.35 | 137.63 | 242.66 | 1.7631 | 242.66
6.1.3 | 42.05.330 | Caixa de inspeção do terra cilíndrica em PVC rígido, diâmetro de 300 mm - h= 600 mm | B.01.000.010115 | Eletricista | Mao de Obra | H | 0.25 | 10 | 14.51 | 36.28 | 48.3 | 1.3312 |  | 48.3
6.1.3 | 42.05.330 | Caixa de inspeção do terra cilíndrica em PVC rígido, diâmetro de 300 mm - h= 600 mm | B.01.000.010116 | Ajudante eletricista | Mao de Obra | H | 0.25 | 10 | 9.95 | 24.88 | 33.12 | 1.3312 |  | 33.12
6.1.3 | 42.05.330 | Caixa de inspeção do terra cilíndrica em PVC rígido, diâmetro de 300 mm - h= 600 mm | P.19.000.042478 | Caixa de inspeção do terra cilíndrica em PVC rígido, diâmetro de 300 mm, h= 600 mm | Material/Equip. | UN | 1 | 10 | 56.18 | 561.8 | 747.86 | 1.3312 | 747.86
6.1.4 | 44.20.010 | Sifão plástico sanfonado universal de 1´ | B.01.000.010118 | Encanador | Mao de Obra | H | 0.4 | 17 | 14.51 | 98.67 | 180.93 | 1.8337 |  | 180.93
6.1.4 | 44.20.010 | Sifão plástico sanfonado universal de 1´ | B.01.000.010119 | Ajudante de encanador | Mao de Obra | H | 0.4 | 17 | 9.95 | 67.66 | 124.07 | 1.8337 |  | 124.07
6.1.4 | 44.20.010 | Sifão plástico sanfonado universal de 1´ | B.07.000.069552 | Fita teflon de 18 mm | Material/Equip. | M | 0.5 | 17 | 0.19 | 1.62 | 2.97 | 1.8337 | 2.97
6.1.4 | 44.20.010 | Sifão plástico sanfonado universal de 1´ | O.12.000.064504 | Sifão sanfonado universal de 1´ x 40mm e 50mm; ref. SSU e SSU40 da Astra ou equivalente | Material/Equip. | UN | 1 | 17 | 9.97 | 169.49 | 310.78 | 1.8337 | 310.78
6.1.5 | 49.01.016 | Caixa sifonada de PVC rígido de 100 x 100 x 50 mm, com grelha | B.01.000.010118 | Encanador | Mao de Obra | H | 1 | 11 | 14.51 | 159.61 | 270.68 | 1.6959 |  | 270.68
6.1.5 | 49.01.016 | Caixa sifonada de PVC rígido de 100 x 100 x 50 mm, com grelha | B.01.000.010119 | Ajudante de encanador | Mao de Obra | H | 1 | 11 | 9.95 | 109.45 | 185.61 | 1.6959 |  | 185.61
6.1.5 | 49.01.016 | Caixa sifonada de PVC rígido de 100 x 100 x 50 mm, com grelha | O.02.000.067527 | Caixa sifonada em PVC rígido de 100 x 100 x 50 mm | Material/Equip. | UN | 1 | 11 | 16.19 | 178.09 | 302.02 | 1.6959 | 302.02
6.1.5 | 49.01.016 | Caixa sifonada de PVC rígido de 100 x 100 x 50 mm, com grelha | O.05.000.067549 | Grelha metálica de 100 x 100 mm, para caixa sifonada ou ralo, ref. Metal Vila ou equivalente | Material/Equip. | UN | 1 | 11 | 22.89 | 251.79 | 427 | 1.6959 | 427
6.1.6 | 49.03.020 | Caixa de gordura em alvenaria, 600 x 600 x 600 mm | B.01.000.010139 | Pedreiro | Mao de Obra | H | 4.7 | 5 | 12.11 | 284.59 | 514.11 | 1.8065 |  | 514.11
6.1.6 | 49.03.020 | Caixa de gordura em alvenaria, 600 x 600 x 600 mm | B.01.000.010146 | Servente | Mao de Obra | H | 5.4 | 5 | 9.95 | 268.65 | 485.32 | 1.8065 |  | 485.32
6.1.6 | 49.03.020 | Caixa de gordura em alvenaria, 600 x 600 x 600 mm | B.02.000.020508 | Cimento CPII-E-32 (sacos de 50 kg) | Material/Equip. | KG | 26.5 | 5 | 0.65 | 86.13 | 155.59 | 1.8065 | 155.59
6.1.6 | 49.03.020 | Caixa de gordura em alvenaria, 600 x 600 x 600 mm | B.04.000.020503 | Areia média lavada (a granel caçamba fechada) | Material/Equip. | M3 | 0.14 | 5 | 170 | 119 | 214.97 | 1.8065 | 214.97
6.1.6 | 49.03.020 | Caixa de gordura em alvenaria, 600 x 600 x 600 mm | B.05.000.020518 | Pedra britada nº médios 1.2.3 e 4 (a granel) | Material/Equip. | M3 | 0.037 | 5 | 154.13 | 28.51 | 51.5 | 1.8065 | 51.5
6.1.6 | 49.03.020 | Caixa de gordura em alvenaria, 600 x 600 x 600 mm | B.06.000.021510 | Aço CA-25 $MD bitolas | Material/Equip. | KG | 0.65 | 5 | 7.11 | 23.11 | 41.75 | 1.8065 | 41.75
6.1.6 | 49.03.020 | Caixa de gordura em alvenaria, 600 x 600 x 600 mm | G.01.000.022515 | Tijolo comum maciço | Material/Equip. | UN | 105 | 5 | 0.69 | 362.25 | 654.42 | 1.8065 | 654.42
6.1.7 | 46.02.070 | Tubo de PVC rígido branco PxB com virola e anel de borracha, linha esgoto série normal, DN= 100 mm, inclusive conexões | B.01.000.010118 | Encanador | Mao de Obra | H | 1.1 | 100 | 14.51 | 1596.1 | 2987.1 | 1.8715 |  | 2987.1
6.1.7 | 46.02.070 | Tubo de PVC rígido branco PxB com virola e anel de borracha, linha esgoto série normal, DN= 100 mm, inclusive conexões | B.01.000.010119 | Ajudante de encanador | Mao de Obra | H | 1.1 | 100 | 9.95 | 1094.5 | 2048.35 | 1.8715 |  | 2048.35
6.1.7 | 46.02.070 | Tubo de PVC rígido branco PxB com virola e anel de borracha, linha esgoto série normal, DN= 100 mm, inclusive conexões | O.02.000.062533 | Tubo de PVC rígido branco PxB com virola, linha esgoto série normal, DN= 100mm | Material/Equip. | M | 1.3 | 100 | 14.51 | 1886.3 | 3530.2 | 1.8715 | 3530.2
6.1.7 | 46.02.070 | Tubo de PVC rígido branco PxB com virola e anel de borracha, linha esgoto série normal, DN= 100 mm, inclusive conexões | O.02.000.069514 | Solução limpadora para PVC | Material/Equip. | L | 0.046 | 100 | 50.22 | 231.01 | 432.33 | 1.8715 | 432.33
6.1.7 | 46.02.070 | Tubo de PVC rígido branco PxB com virola e anel de borracha, linha esgoto série normal, DN= 100 mm, inclusive conexões | O.12.000.062673 | Anel de borracha para tubo PVC 100mm (4´) | Material/Equip. | UN | 1 | 100 | 2.92 | 292 | 546.48 | 1.8715 | 546.48
6.1.7 | 46.02.070 | Tubo de PVC rígido branco PxB com virola e anel de borracha, linha esgoto série normal, DN= 100 mm, inclusive conexões | O.12.000.069527 | Lubrificante para anel de neoprene | Material/Equip. | KG | 0.023 | 100 | 18.35 | 42.21 | 79 | 1.8715 | 79
6.2.1 | 46.01.020 | Tubo de PVC rígido soldável marrom, DN= 25 mm, (3/4´), inclusive conexões | B.01.000.010118 | Encanador | Mao de Obra | H | 0.5 | 150 | 14.51 | 1088.25 | 2241.92 | 2.0601 |  | 2241.92
6.2.1 | 46.01.020 | Tubo de PVC rígido soldável marrom, DN= 25 mm, (3/4´), inclusive conexões | B.01.000.010119 | Ajudante de encanador | Mao de Obra | H | 0.5 | 150 | 9.95 | 746.25 | 1537.36 | 2.0601 |  | 1537.36
6.2.1 | 46.01.020 | Tubo de PVC rígido soldável marrom, DN= 25 mm, (3/4´), inclusive conexões | B.09.000.069513 | Adesivo para tubos PVC | Material/Equip. | KG | 0.003 | 150 | 72.86 | 32.79 | 67.55 | 2.0601 | 67.55
6.2.1 | 46.01.020 | Tubo de PVC rígido soldável marrom, DN= 25 mm, (3/4´), inclusive conexões | J.01.000.038040 | Lixa d´água, ref. Norton n° 80, Aquaflex ou equivalente | Material/Equip. | UN | 0.05 | 150 | 2.17 | 16.28 | 33.54 | 2.0601 | 33.54
6.2.1 | 46.01.020 | Tubo de PVC rígido soldável marrom, DN= 25 mm, (3/4´), inclusive conexões | O.02.000.062502 | Tubo de PVC rígido soldável marrom, DN= 25mm (3/4´) | Material/Equip. | M | 1.5 | 150 | 3.64 | 819 | 1687.23 | 2.0601 | 1687.23
6.2.1 | 46.01.020 | Tubo de PVC rígido soldável marrom, DN= 25 mm, (3/4´), inclusive conexões | O.02.000.069514 | Solução limpadora para PVC | Material/Equip. | L | 0.004 | 150 | 50.22 | 30.13 | 62.07 | 2.0601 | 62.07
6.2.3 | 46.01.050 | Tubo de PVC rígido soldável marrom, DN= 50 mm, (1 1/2´), inclusive conexões | B.01.000.010118 | Encanador | Mao de Obra | H | 0.6 | 100 | 14.51 | 870.6 | 1506.81 | 1.7308 |  | 1506.81
6.2.3 | 46.01.050 | Tubo de PVC rígido soldável marrom, DN= 50 mm, (1 1/2´), inclusive conexões | B.01.000.010119 | Ajudante de encanador | Mao de Obra | H | 0.6 | 100 | 9.95 | 597 | 1033.27 | 1.7308 |  | 1033.27
6.2.3 | 46.01.050 | Tubo de PVC rígido soldável marrom, DN= 50 mm, (1 1/2´), inclusive conexões | B.09.000.069513 | Adesivo para tubos PVC | Material/Equip. | KG | 0.0075 | 100 | 72.86 | 54.65 | 94.59 | 1.7308 | 94.59
6.2.3 | 46.01.050 | Tubo de PVC rígido soldável marrom, DN= 50 mm, (1 1/2´), inclusive conexões | J.01.000.038040 | Lixa d´água, ref. Norton n° 80, Aquaflex ou equivalente | Material/Equip. | UN | 0.08 | 100 | 2.17 | 17.36 | 30.05 | 1.7308 | 30.05
6.2.3 | 46.01.050 | Tubo de PVC rígido soldável marrom, DN= 50 mm, (1 1/2´), inclusive conexões | O.02.000.062505 | Tubo de PVC rígido soldável marrom, DN= 50mm (1 1/2´) | Material/Equip. | M | 1.4 | 100 | 14.01 | 1961.4 | 3394.74 | 1.7308 | 3394.74
6.2.3 | 46.01.050 | Tubo de PVC rígido soldável marrom, DN= 50 mm, (1 1/2´), inclusive conexões | O.02.000.069514 | Solução limpadora para PVC | Material/Equip. | L | 0.011 | 100 | 50.22 | 55.24 | 95.6 | 1.7308 | 95.6
6.2.4 | 45.03.100 | Hidrômetro em bronze, diâmetro de 25 mm (1´) | B.01.000.010118 | Encanador | Mao de Obra | H | 1.2 | 6 | 14.51 | 104.47 | 132.67 | 1.2699 |  | 132.67
6.2.4 | 45.03.100 | Hidrômetro em bronze, diâmetro de 25 mm (1´) | B.01.000.010119 | Ajudante de encanador | Mao de Obra | H | 1.2 | 6 | 9.95 | 71.64 | 90.97 | 1.2699 |  | 90.97
6.2.4 | 45.03.100 | Hidrômetro em bronze, diâmetro de 25 mm (1´) | O.09.000.063551 | Hidrômetro em bronze, diâmetro 25 mm (1), vazão máxima de trabalho de 10 m³/h | Material/Equip. | UN | 1 | 6 | 558.55 | 3351.3 | 4255.77 | 1.2699 | 4255.77
6.2.5 | 44.20.110 | Engate flexível de PVC DN= 1/2´ | B.01.000.010101 | Ajudante geral | Mao de Obra | H | 0.3 | 12 | 9.95 | 35.82 | 56.16 | 1.5677 |  | 56.16
6.2.5 | 44.20.110 | Engate flexível de PVC DN= 1/2´ | B.07.000.069552 | Fita teflon de 18 mm | Material/Equip. | M | 0.56 | 12 | 0.19 | 1.28 | 2.01 | 1.5677 | 2.01
6.2.5 | 44.20.110 | Engate flexível de PVC DN= 1/2´ | O.12.000.066029 | Engate flexível de PVC DN= 1/2´x 40 cm | Material/Equip. | UN | 1 | 12 | 7.42 | 89.04 | 139.58 | 1.5677 | 139.58
6.3.1 | 44.01.050 | Bacia sifonada de louça sem tampa - 6 litros | B.01.000.010118 | Encanador | Mao de Obra | H | 1 | 8 | 14.51 | 116.08 | 155.1 | 1.3362 |  | 155.1
6.3.1 | 44.01.050 | Bacia sifonada de louça sem tampa - 6 litros | B.01.000.010119 | Ajudante de encanador | Mao de Obra | H | 1.5 | 8 | 9.95 | 119.4 | 159.54 | 1.3362 |  | 159.54
6.3.1 | 44.01.050 | Bacia sifonada de louça sem tampa - 6 litros | B.02.000.037043 | Massa para vidro comum branca e/ou cinza | Material/Equip. | KG | 0.25 | 8 | 7.26 | 14.52 | 19.4 | 1.3362 | 19.4
6.3.1 | 44.01.050 | Bacia sifonada de louça sem tampa - 6 litros | E.03.000.026733 | Parafusos niquelados para sanitários | Material/Equip. | UN | 2 | 8 | 7.95 | 127.2 | 169.96 | 1.3362 | 169.96
6.3.1 | 44.01.050 | Bacia sifonada de louça sem tampa - 6 litros | O.10.000.065502 | Bacia sifonada de louça branca 6 litros; ref. linha Sabará ou Diamantina da Icasa, linha Ravena da Deca ou equivalente | Material/Equip. | UN | 1 | 8 | 180.47 | 1443.76 | 1929.1 | 1.3362 | 1929.1
6.3.1 | 44.01.050 | Bacia sifonada de louça sem tampa - 6 litros | O.12.000.066053 | Tubo de ligação com canopla para sanitários | Material/Equip. | UN | 1 | 8 | 32.41 | 259.28 | 346.44 | 1.3362 | 346.44
6.3.1 | 44.01.050 | Bacia sifonada de louça sem tampa - 6 litros | O.12.000.069503 | Bolsa de borracha para bacia sifonada | Material/Equip. | UN | 1 | 8 | 9.26 | 74.08 | 98.98 | 1.3362 | 98.98
6.3.1 | 44.01.050 | Bacia sifonada de louça sem tampa - 6 litros | O.12.000.069555 | Anel de borracha expansão para ligação em bacia sifonada, 100 mm (4´) | Material/Equip. | UN | 1 | 8 | 19.19 | 153.52 | 205.14 | 1.3362 | 205.14
6.3.2 | 44.01.200 | Mictório de louça sifonado auto aspirante | B.01.000.010118 | Encanador | Mao de Obra | H | 1 | 4 | 14.51 | 58.04 | 75.06 | 1.2932 |  | 75.06
6.3.2 | 44.01.200 | Mictório de louça sifonado auto aspirante | B.01.000.010119 | Ajudante de encanador | Mao de Obra | H | 2 | 4 | 9.95 | 79.6 | 102.94 | 1.2932 |  | 102.94
6.3.2 | 44.01.200 | Mictório de louça sifonado auto aspirante | B.07.000.069552 | Fita teflon de 18 mm | Material/Equip. | M | 0.47 | 4 | 0.19 | 0.36 | 0.47 | 1.2932 | 0.47
6.3.2 | 44.01.200 | Mictório de louça sifonado auto aspirante | E.03.000.069568 | Parafuso e bucha de 8´ para fixação de louça sanitária | Material/Equip. | PAR | 2 | 4 | 15.9 | 127.2 | 164.49 | 1.2932 | 164.49
6.3.2 | 44.01.200 | Mictório de louça sifonado auto aspirante | O.10.000.065538 | Mictório auto sifonado de louça, branco, ref. Icasa, Celite ou equivalente | Material/Equip. | UN | 1 | 4 | 437.92 | 1751.68 | 2265.23 | 1.2932 | 2265.23
6.3.3 | 47.04.050 | Válvula de descarga antivandalismo, DN= 1 1/2´ | B.01.000.010118 | Encanador | Mao de Obra | H | 1.5 | 14 | 14.51 | 304.71 | 396 | 1.2996 |  | 396
6.3.3 | 47.04.050 | Válvula de descarga antivandalismo, DN= 1 1/2´ | B.01.000.010119 | Ajudante de encanador | Mao de Obra | H | 1.5 | 14 | 9.95 | 208.95 | 271.55 | 1.2996 |  | 271.55
6.3.3 | 47.04.050 | Válvula de descarga antivandalismo, DN= 1 1/2´ | B.09.000.069513 | Adesivo para tubos PVC | Material/Equip. | KG | 0.078 | 14 | 72.86 | 79.56 | 103.4 | 1.2996 | 103.4
6.3.3 | 47.04.050 | Válvula de descarga antivandalismo, DN= 1 1/2´ | O.02.000.062505 | Tubo de PVC rígido soldável marrom, DN= 50mm (1 1/2´) | Material/Equip. | M | 0.6 | 14 | 14.01 | 117.68 | 152.94 | 1.2996 | 152.94
6.3.3 | 47.04.050 | Válvula de descarga antivandalismo, DN= 1 1/2´ | O.02.000.069514 | Solução limpadora para PVC | Material/Equip. | L | 0.024 | 14 | 50.22 | 16.87 | 21.92 | 1.2996 | 21.92
6.3.3 | 47.04.050 | Válvula de descarga antivandalismo, DN= 1 1/2´ | O.11.000.066007 | Válvula de descarga antivandalismo DN= 1 1/2´; ref. Docol / Hidra MaxPública ou equivalente | Material/Equip. | UN | 1 | 14 | 448.68 | 6281.52 | 8163.43 | 1.2996 | 8163.43
6.3.4 | 30.08.060 | Bacia sifonada de louça para pessoas com mobilidade reduzida - capacidade de 6 litros | B.01.000.010118 | Encanador | Mao de Obra | H | 1 | 2 | 14.51 | 29.02 | 36.01 | 1.2407 |  | 36.01
6.3.4 | 30.08.060 | Bacia sifonada de louça para pessoas com mobilidade reduzida - capacidade de 6 litros | B.01.000.010119 | Ajudante de encanador | Mao de Obra | H | 1.5 | 2 | 9.95 | 29.85 | 37.04 | 1.2407 |  | 37.04
6.3.4 | 30.08.060 | Bacia sifonada de louça para pessoas com mobilidade reduzida - capacidade de 6 litros | B.02.000.037043 | Massa para vidro comum branca e/ou cinza | Material/Equip. | KG | 0.25 | 2 | 7.26 | 3.63 | 4.5 | 1.2407 | 4.5
6.3.4 | 30.08.060 | Bacia sifonada de louça para pessoas com mobilidade reduzida - capacidade de 6 litros | E.03.000.026733 | Parafusos niquelados para sanitários | Material/Equip. | UN | 2 | 2 | 7.95 | 31.8 | 39.45 | 1.2407 | 39.45
6.3.4 | 30.08.060 | Bacia sifonada de louça para pessoas com mobilidade reduzida - capacidade de 6 litros | O.10.000.065671 | Bacia para pessoas com mobilidade reduzida, linha tradicional, cor branco gelo, ref. linha Vogue Plus Conforto P.510 ou equivalente | Material/Equip. | UN | 1 | 2 | 983.31 | 1966.62 | 2439.99 | 1.2407 | 2439.99
6.3.4 | 30.08.060 | Bacia sifonada de louça para pessoas com mobilidade reduzida - capacidade de 6 litros | O.12.000.066053 | Tubo de ligação com canopla para sanitários | Material/Equip. | UN | 1 | 2 | 32.41 | 64.82 | 80.42 | 1.2407 | 80.42
6.3.4 | 30.08.060 | Bacia sifonada de louça para pessoas com mobilidade reduzida - capacidade de 6 litros | O.12.000.069503 | Bolsa de borracha para bacia sifonada | Material/Equip. | UN | 1 | 2 | 9.26 | 18.52 | 22.98 | 1.2407 | 22.98
6.3.4 | 30.08.060 | Bacia sifonada de louça para pessoas com mobilidade reduzida - capacidade de 6 litros | O.12.000.069555 | Anel de borracha expansão para ligação em bacia sifonada, 100 mm (4´) | Material/Equip. | UN | 1 | 2 | 19.19 | 38.38 | 47.62 | 1.2407 | 47.62
6.3.5 | 44.20.280 | Tampa de plástico para bacia sanitária | B.01.000.010119 | Ajudante de encanador | Mao de Obra | H | 0.15 | 10 | 9.95 | 14.93 | 18.72 | 1.2537 |  | 18.72
6.3.5 | 44.20.280 | Tampa de plástico para bacia sanitária | O.12.000.069550 | Assento de plástico tipo universal para bacia sanitária; ref. Astra, Tupan ou equivalente | Material/Equip. | UN | 1 | 10 | 38.73 | 387.3 | 485.56 | 1.2537 | 485.56
6.3.6 | 30.01.030 | Barra de apoio reta, para pessoas com mobilidade reduzida, em tubo de aço inoxidável de 1 1/2´ x 800 mm | B.01.000.010139 | Pedreiro | Mao de Obra | H | 0.3 | 6 | 12.11 | 21.8 | 27.31 | 1.253 |  | 27.31
6.3.6 | 30.01.030 | Barra de apoio reta, para pessoas com mobilidade reduzida, em tubo de aço inoxidável de 1 1/2´ x 800 mm | B.01.000.010146 | Servente | Mao de Obra | H | 0.3 | 6 | 9.95 | 17.91 | 22.44 | 1.253 |  | 22.44
6.3.6 | 30.01.030 | Barra de apoio reta, para pessoas com mobilidade reduzida, em tubo de aço inoxidável de 1 1/2´ x 800 mm | E.18.000.031011 | Barra de apoio, para pessoas com mobilidade reduzida, em tubo de aço inoxidável 1 1/2´, L= 800mm | Material/Equip. | UN | 1 | 6 | 174.04 | 1044.24 | 1308.39 | 1.253 | 1308.39
6.3.7 | 30.01.130 | Barra de proteção para lavatório, para pessoas com mobilidade reduzida, em tubo de alumínio acabamento | B.01.000.010139 | Pedreiro | Mao de Obra | H | 0.5 | 2 | 12.11 | 12.11 | 15.02 | 1.2404 |  | 15.02
6.3.7 | 30.01.130 | Barra de proteção para lavatório, para pessoas com mobilidade reduzida, em tubo de alumínio acabamento | B.01.000.010146 | Servente | Mao de Obra | H | 0.5 | 2 | 9.95 | 9.95 | 12.34 | 1.2404 |  | 12.34
6.3.7 | 30.01.130 | Barra de proteção para lavatório, para pessoas com mobilidade reduzida, em tubo de alumínio acabamento | E.08.000.030901 | Barra de proteção para lavatório tipo U, para pessoas com mobilidade reduzida, em tubo de alumínio com pintura de epóxi, medidas: 63x51cm ou 54x40cm | Material/Equip. | UN | 1 | 2 | 401.99 | 803.98 | 997.24 | 1.2404 | 997.24
6.3.8 | 30.08.040 | Lavatório de louça para canto sem coluna para pessoas com mobilidade reduzida | B.01.000.010118 | Encanador | Mao de Obra | H | 1 | 2 | 14.51 | 29.02 | 35.74 | 1.2316 |  | 35.74
6.3.8 | 30.08.040 | Lavatório de louça para canto sem coluna para pessoas com mobilidade reduzida | B.01.000.010119 | Ajudante de encanador | Mao de Obra | H | 2 | 2 | 9.95 | 39.8 | 49.02 | 1.2316 |  | 49.02
6.3.8 | 30.08.040 | Lavatório de louça para canto sem coluna para pessoas com mobilidade reduzida | B.07.000.069552 | Fita teflon de 18 mm | Material/Equip. | M | 0.5 | 2 | 0.19 | 0.19 | 0.23 | 1.2316 | 0.23
6.3.8 | 30.08.040 | Lavatório de louça para canto sem coluna para pessoas com mobilidade reduzida | E.03.000.026735 | Conjunto de fixação para lavatório (dois parafusos, duas buchas e quatro arruelas); ref. SP 7 01 da Deca ou equivalente | Material/Equip. | CJ | 1 | 2 | 17.64 | 35.28 | 43.45 | 1.2316 | 43.45
6.3.8 | 30.08.040 | Lavatório de louça para canto sem coluna para pessoas com mobilidade reduzida | O.10.000.065564 | Lavatório de louça para canto sem coluna para pessoa com mobilidade reduzida, ref. L76 Coleção Master da Deca ou equivalente | Material/Equip. | UN | 1 | 2 | 1414.81 | 2829.62 | 3484.99 | 1.2316 | 3484.99
6.3.8 | 30.08.040 | Lavatório de louça para canto sem coluna para pessoas com mobilidade reduzida | O.11.000.064044 | Válvula de metal cromado para lavatório com acabamento cromado de 1´, ref. VVL216 da Esteves; 1602C da Deca ou equivalente | Material/Equip. | UN | 1 | 2 | 31.34 | 62.68 | 77.2 | 1.2316 | 77.2
6.3.8 | 30.08.040 | Lavatório de louça para canto sem coluna para pessoas com mobilidade reduzida | O.11.000.064503 | Sifão metálico cromado 1´ x 1 1/2´, com tubo de ligação ajustável; ref. Fabrimar, Esteves, ou equivalente | Material/Equip. | UN | 1 | 2 | 162.29 | 324.58 | 399.76 | 1.2316 | 399.76
6.3.8 | 30.08.040 | Lavatório de louça para canto sem coluna para pessoas com mobilidade reduzida | O.12.000.066013 | Tubo de ligação cromado com canopla de 1 1/2´ x 25 cm, ajustável, ref. VLL418 da Esteves ou equivalente | Material/Equip. | UN | 1 | 2 | 75.21 | 150.42 | 185.26 | 1.2316 | 185.26
6.3.9 | 44.20.390 | Válvula de PVC para lavatório | B.01.000.010119 | Ajudante de encanador | Mao de Obra | H | 0.1 | 12 | 9.95 | 11.94 | 16.11 | 1.3496 |  | 16.11
6.3.9 | 44.20.390 | Válvula de PVC para lavatório | O.02.000.065572 | Válvula para lavatório em PVC- ref. Astra ou equivalente | Material/Equip. | UN | 1 | 12 | 7.81 | 93.72 | 126.49 | 1.3496 | 126.49
6.3.10 | 44.20.620 | Válvula americana | B.01.000.010146 | Servente | Mao de Obra | H | 0.1 | 5 | 9.95 | 4.98 | 6.11 | 1.2261 |  | 6.11
6.3.10 | 44.20.620 | Válvula americana | O.11.000.064045 | Válvula cromada para pia, tipo americana de 3 1/2" com cesta, sem unho, referência 1623 da Kimetais, Forusi, Esteves ou equivalente | Material/Equip. | UN | 1 | 5 | 62.76 | 313.8 | 384.76 | 1.2261 | 384.76
6.3.11 | 44.01.270 | Cuba de louça de embutir oval | B.01.000.010118 | Encanador | Mao de Obra | H | 0.5 | 10 | 14.51 | 72.55 | 96.27 | 1.327 |  | 96.27
6.3.11 | 44.01.270 | Cuba de louça de embutir oval | B.01.000.010119 | Ajudante de encanador | Mao de Obra | H | 0.5 | 10 | 9.95 | 49.75 | 66.02 | 1.327 |  | 66.02
6.3.11 | 44.01.270 | Cuba de louça de embutir oval | B.02.000.037501 | Massa plástica para mármore e granito | Material/Equip. | KG | 0.5 | 10 | 42.55 | 212.75 | 282.31 | 1.327 | 282.31
6.3.11 | 44.01.270 | Cuba de louça de embutir oval | O.10.000.065556 | Cuba de louça de embutir oval, 40x30cm, ref. Deca L 59 ou equivalente | Material/Equip. | UN | 1 | 10 | 95.52 | 955.2 | 1267.52 | 1.327 | 1267.52
6.3.12 | 44.06.410 | Cuba em aço inoxidável simples de 600x500x300mm | B.01.000.010118 | Encanador | Mao de Obra | H | 0.5 | 5 | 14.51 | 36.28 | 44.48 | 1.226 |  | 44.48
6.3.12 | 44.06.410 | Cuba em aço inoxidável simples de 600x500x300mm | B.01.000.010119 | Ajudante de encanador | Mao de Obra | H | 0.5 | 5 | 9.95 | 24.88 | 30.5 | 1.226 |  | 30.5
6.3.12 | 44.06.410 | Cuba em aço inoxidável simples de 600x500x300mm | B.02.000.037501 | Massa plástica para mármore e granito | Material/Equip. | KG | 0.5 | 5 | 42.55 | 106.38 | 130.42 | 1.226 | 130.42
6.3.12 | 44.06.410 | Cuba em aço inoxidável simples de 600x500x300mm | S.04.000.065610 | Cuba em aço inoxidável simples de 600x500x300mm, AISI 304, liga 18,8 e chapa 22 | Material/Equip. | UN | 1 | 5 | 759.23 | 3796.15 | 4654.16 | 1.226 | 4654.16
6.3.13 | 44.03.645 | Torneira de mesa automática, acionamento hidromecânico, em latão cromado, DN= 1/2´ou 3/4´ | B.01.000.010118 | Encanador | Mao de Obra | H | 0.3 | 12 | 14.51 | 52.24 | 67.26 | 1.2876 |  | 67.26
6.3.13 | 44.03.645 | Torneira de mesa automática, acionamento hidromecânico, em latão cromado, DN= 1/2´ou 3/4´ | B.01.000.010119 | Ajudante de encanador | Mao de Obra | H | 0.5 | 12 | 9.95 | 59.7 | 76.87 | 1.2876 |  | 76.87
6.3.13 | 44.03.645 | Torneira de mesa automática, acionamento hidromecânico, em latão cromado, DN= 1/2´ou 3/4´ | B.07.000.069552 | Fita teflon de 18 mm | Material/Equip. | M | 0.28 | 12 | 0.19 | 0.64 | 0.82 | 1.2876 | 0.82
6.3.13 | 44.03.645 | Torneira de mesa automática, acionamento hidromecânico, em latão cromado, DN= 1/2´ou 3/4´ | O.11.000.066091 | Torneira de mesa automática em metal cromado de 1/2", medidas aproximadas: distância horizontal 110 a 125mm, altura vertical 90 a 120mm, ref.Single, Robust ou Prime da LuxSanit, 1193 ou 1194 da Oliveira, Pressmatic da Docol ou equivalente | Material/Equip. | UN | 1 | 12 | 136.71 | 1640.52 | 2112.27 | 1.2876 | 2112.27
6.3.14 | 44.03.590 | Torneira de mesa para pia com bica móvel e arejador em latão fundido cromado | B.01.000.010118 | Encanador | Mao de Obra | H | 0.3 | 5 | 14.51 | 21.77 | 27.59 | 1.2675 |  | 27.59
6.3.14 | 44.03.590 | Torneira de mesa para pia com bica móvel e arejador em latão fundido cromado | B.01.000.010119 | Ajudante de encanador | Mao de Obra | H | 0.5 | 5 | 9.95 | 24.88 | 31.53 | 1.2675 |  | 31.53
6.3.14 | 44.03.590 | Torneira de mesa para pia com bica móvel e arejador em latão fundido cromado | B.07.000.069552 | Fita teflon de 18 mm | Material/Equip. | M | 0.28 | 5 | 0.19 | 0.27 | 0.34 | 1.2675 | 0.34
6.3.14 | 44.03.590 | Torneira de mesa para pia com bica móvel e arejador em latão fundido cromado | O.11.000.066059 | Torneira de mesa (de metal) com bica móvel e arejador, de 1/2" ou 3/4"; ref. 1168 C34 Lorenzetti, B Epoque 3159 Forusi, VTM 076-1167 C64 Esteves ou equivalente | Material/Equip. | UN | 1 | 5 | 184.79 | 923.95 | 1171.07 | 1.2675 | 1171.07
6.3.15 | 48.02.401 | Reservatório em polietileno com tampa de rosca - capacidade de 500 litros | B.01.000.010118 | Encanador | Mao de Obra | H | 1 | 5 | 14.51 | 72.55 | 92.98 | 1.2816 |  | 92.98
6.3.15 | 48.02.401 | Reservatório em polietileno com tampa de rosca - capacidade de 500 litros | B.01.000.010119 | Ajudante de encanador | Mao de Obra | H | 2 | 5 | 9.95 | 99.5 | 127.52 | 1.2816 |  | 127.52
6.3.15 | 48.02.401 | Reservatório em polietileno com tampa de rosca - capacidade de 500 litros | O.18.000.065002 | Reservatório em polietileno, com tampa de rosca, capacidade de 500 litros; ref. Acqualimp, Fortlev, Tigre ou equivalente | Material/Equip. | UN | 1 | 5 | 547.63 | 2738.15 | 3509.15 | 1.2816 | 3509.15
6.3.16 | 48.02.204 | Reservatório em polietileno com tampa de encaixar - capacidade de 2.000 litros | B.01.000.010118 | Encanador | Mao de Obra | H | 1 | 1 | 14.51 | 14.51 | 18 | 1.2405 |  | 18
6.3.16 | 48.02.204 | Reservatório em polietileno com tampa de encaixar - capacidade de 2.000 litros | B.01.000.010119 | Ajudante de encanador | Mao de Obra | H | 1.5 | 1 | 9.95 | 14.93 | 18.52 | 1.2405 |  | 18.52
6.3.16 | 48.02.204 | Reservatório em polietileno com tampa de encaixar - capacidade de 2.000 litros | O.18.000.065053 | Reservatório em polietileno com tampa de encaixar, capacidade de 2.000 litros, ref. comercial Fortlev, Tigre ou equivalente | Material/Equip. | UN | 1 | 1 | 1067.59 | 1067.59 | 1324.36 | 1.2405 | 1324.36
6.3.17 | 44.02.062 | Tampo/bancada em granito, com frontão, espessura de 2 cm, acabamento polido | B.01.000.010124 | Graniteiro | Mao de Obra | H | 1.8688 | 11.78 | 14.51 | 319.43 | 401.97 | 1.2584 |  | 401.97
6.3.17 | 44.02.062 | Tampo/bancada em granito, com frontão, espessura de 2 cm, acabamento polido | B.01.000.010146 | Servente | Mao de Obra | H | 1.3376 | 11.78 | 9.95 | 156.78 | 197.29 | 1.2584 |  | 197.29
6.3.17 | 44.02.062 | Tampo/bancada em granito, com frontão, espessura de 2 cm, acabamento polido | B.02.000.037501 | Massa plástica para mármore e granito | Material/Equip. | KG | 0.5865 | 11.78 | 42.55 | 293.98 | 369.94 | 1.2584 | 369.94
6.3.17 | 44.02.062 | Tampo/bancada em granito, com frontão, espessura de 2 cm, acabamento polido | B.02.000.039056 | Argamassa colante industrializada, resistência química e térmicas, tipo AC-III. Ref. Argamassa Ligamax Gold Performance Branca da Eliane ou equivalente | Material/Equip. | KG | 0.0393 | 11.78 | 3.83 | 1.77 | 2.23 | 1.2584 | 2.23
6.3.17 | 44.02.062 | Tampo/bancada em granito, com frontão, espessura de 2 cm, acabamento polido | K.02.000.032502 | Tampo (com frontão) em granito, com espessura de 2 cm, com furo para 1 cuba simples, nas cores Andorinha, cinza Corumbá, Santa Cecília, verde Ubatuba, acabamento polido | Material/Equip. | M2 | 1.005 | 11.78 | 918.4 | 10872.85 | 13682.37 | 1.2584 | 13682.37
6.3.18 | 19.03.260 | Revestimento em pedra ardósia selecionada | B.01.000.010139 | Pedreiro | Mao de Obra | H | 0.4 | 30 | 12.11 | 145.32 | 195.18 | 1.3431 |  | 195.18
6.3.18 | 19.03.260 | Revestimento em pedra ardósia selecionada | B.01.000.010146 | Servente | Mao de Obra | H | 0.4 | 30 | 9.95 | 119.4 | 160.37 | 1.3431 |  | 160.37
6.3.18 | 19.03.260 | Revestimento em pedra ardósia selecionada | B.02.000.039027 | Rejunte flexível cores diversas, para áreas interna e externa, pisos e paredes, juntas de 2 a 10 mm | Material/Equip. | KG | 0.81 | 30 | 7.39 | 179.58 | 241.19 | 1.3431 | 241.19
6.3.18 | 19.03.260 | Revestimento em pedra ardósia selecionada | B.02.000.039056 | Argamassa colante industrializada, resistência química e térmicas, tipo AC-III. Ref. Argamassa Ligamax Gold Performance Branca da Eliane ou equivalente | Material/Equip. | KG | 4 | 30 | 3.83 | 459.6 | 617.29 | 1.3431 | 617.29
6.3.18 | 19.03.260 | Revestimento em pedra ardósia selecionada | K.03.000.032517 | Ardósia cinza de 40 x 40cm e espessura de 1 cm - material | Material/Equip. | M2 | 1.1 | 30 | 47.3 | 1560.9 | 2096.45 | 1.3431 | 2096.45
7.1 | 39.26.020 | Cabo de cobre flexível de 2,5 mm², isolamento 0,6/1 kV - isolação HEPR 90°C - baixa emissão de fumaça e gases | B.01.000.010115 | Eletricista | Mao de Obra | H | 0.05 | 600 | 14.51 | 435.3 | 681.36 | 1.5653 |  | 681.36
7.1 | 39.26.020 | Cabo de cobre flexível de 2,5 mm², isolamento 0,6/1 kV - isolação HEPR 90°C - baixa emissão de fumaça e gases | B.01.000.010116 | Ajudante eletricista | Mao de Obra | H | 0.05 | 600 | 9.95 | 298.5 | 467.23 | 1.5653 |  | 467.23
7.1 | 39.26.020 | Cabo de cobre flexível de 2,5 mm², isolamento 0,6/1 kV - isolação HEPR 90°C - baixa emissão de fumaça e gases | P.08.000.043051 | Cabo cobre flexível 2,5 mm², isolamento 0,6/1 kV - isolação HEPR 90°C, têmpera mole, classe 5, baixa emissão fumaça, ref. Cabos Afumex Prysmian; Atexsil Sil; ToxFree Conduspar ou equivalente | Material/Equip. | M | 1.02 | 600 | 3.04 | 1860.48 | 2912.15 | 1.5653 | 2912.15
7.2 | 39.26.010 | Cabo de cobre flexível de 1,5 mm², isolamento 0,6/1 kV - isolação HEPR 90°C - baixa emissão de fumaça e gases | B.01.000.010115 | Eletricista | Mao de Obra | H | 0.04 | 600 | 14.51 | 348.24 | 565.26 | 1.6232 |  | 565.26
7.2 | 39.26.010 | Cabo de cobre flexível de 1,5 mm², isolamento 0,6/1 kV - isolação HEPR 90°C - baixa emissão de fumaça e gases | B.01.000.010116 | Ajudante eletricista | Mao de Obra | H | 0.04 | 600 | 9.95 | 238.8 | 387.62 | 1.6232 |  | 387.62
7.2 | 39.26.010 | Cabo de cobre flexível de 1,5 mm², isolamento 0,6/1 kV - isolação HEPR 90°C - baixa emissão de fumaça e gases | P.08.000.043050 | Cabo cobre flexível 1,5 mm², isolamento 0,6/1 kV - isolação HEPR 90°C, têmpera mole, classe 5, baixa emissão fumaça, ref. Cabos Afumex Prysmian; Atexsil Sil; ToxFree Conduspar ou equivalente | Material/Equip. | M | 1.02 | 600 | 1.97 | 1205.64 | 1956.96 | 1.6232 | 1956.96
7.3 | 39.26.030 | Cabo de cobre flexível de 4 mm², isolamento 0,6/1 kV - isolação HEPR 90°C - baixa emissão de fumaça e gases | B.01.000.010115 | Eletricista | Mao de Obra | H | 0.06 | 100 | 14.51 | 87.06 | 132.29 | 1.5195 |  | 132.29
7.3 | 39.26.030 | Cabo de cobre flexível de 4 mm², isolamento 0,6/1 kV - isolação HEPR 90°C - baixa emissão de fumaça e gases | B.01.000.010116 | Ajudante eletricista | Mao de Obra | H | 0.06 | 100 | 9.95 | 59.7 | 90.72 | 1.5195 |  | 90.72
7.3 | 39.26.030 | Cabo de cobre flexível de 4 mm², isolamento 0,6/1 kV - isolação HEPR 90°C - baixa emissão de fumaça e gases | P.08.000.043052 | Cabo cobre flexível 4 mm², isolamento 0,6/1 kV - isolação HEPR 90°C, têmpera mole, classe 5, baixa emissão fumaça, ref. Cabos Afumex Prysmian; Atexsil Sil; ToxFree Conduspar ou equivalente | Material/Equip. | M | 1.02 | 100 | 4.43 | 451.86 | 686.62 | 1.5195 | 686.62
7.4 | 39.26.050 | Cabo de cobre flexível de 10 mm², isolamento 0,6/1 kV - isolação HEPR 90°C - baixa emissão de fumaça e gases | B.01.000.010115 | Eletricista | Mao de Obra | H | 0.08 | 100 | 14.51 | 116.08 | 163.83 | 1.4113 |  | 163.83
7.4 | 39.26.050 | Cabo de cobre flexível de 10 mm², isolamento 0,6/1 kV - isolação HEPR 90°C - baixa emissão de fumaça e gases | B.01.000.010116 | Ajudante eletricista | Mao de Obra | H | 0.08 | 100 | 9.95 | 79.6 | 112.34 | 1.4113 |  | 112.34
7.4 | 39.26.050 | Cabo de cobre flexível de 10 mm², isolamento 0,6/1 kV - isolação HEPR 90°C - baixa emissão de fumaça e gases | P.08.000.043054 | Cabo cobre flexível 10 mm², isolamento 0,6/1 kV - isolação HEPR 90°C, têmpera mole, classe 5, baixa emissão fumaça, ref. Cabos Afumex Prysmian; Atexsil Sil; ToxFree Conduspar ou equivalente | Material/Equip. | M | 1.02 | 100 | 9.99 | 1018.98 | 1438.13 | 1.4113 | 1438.13
7.5 | 40.04.490 | Conjunto 2 interruptores simples e 1 tomada 2P+T de 10 A, completo | B.01.000.010115 | Eletricista | Mao de Obra | H | 0.3 | 10 | 14.51 | 43.53 | 64.69 | 1.486 |  | 64.69
7.5 | 40.04.490 | Conjunto 2 interruptores simples e 1 tomada 2P+T de 10 A, completo | B.01.000.010116 | Ajudante eletricista | Mao de Obra | H | 0.3 | 10 | 9.95 | 29.85 | 44.36 | 1.486 |  | 44.36
7.5 | 40.04.490 | Conjunto 2 interruptores simples e 1 tomada 2P+T de 10 A, completo | P.13.000.045576 | Conjunto 02 interruptores simples e 01 tomada 2P+T 10A, completa - ref. 054348 da Pial Legrand ou equivalente | Material/Equip. | CJ | 1 | 10 | 26.02 | 260.2 | 386.66 | 1.486 | 386.66
7.6 | 40.04.470 | Conjunto 2 tomadas 2P+T de 10 A, completo | B.01.000.010115 | Eletricista | Mao de Obra | H | 0.3 | 30 | 14.51 | 130.59 | 187.92 | 1.439 |  | 187.92
7.6 | 40.04.470 | Conjunto 2 tomadas 2P+T de 10 A, completo | B.01.000.010116 | Ajudante eletricista | Mao de Obra | H | 0.3 | 30 | 9.95 | 89.55 | 128.86 | 1.439 |  | 128.86
7.6 | 40.04.470 | Conjunto 2 tomadas 2P+T de 10 A, completo | P.13.000.045574 | Conjunto 02 tomadas 2P+T 10A, completa; ref. 054345 da Pial Legrand ou equivalente | Material/Equip. | CJ | 1 | 30 | 32.77 | 983.1 | 1414.65 | 1.439 | 1414.65
7.7 | 38.19.030 | Eletroduto de PVC corrugado flexível leve, diâmetro externo de 25 mm | B.01.000.010115 | Eletricista | Mao de Obra | H | 0.3 | 100 | 14.51 | 435.3 | 942.16 | 2.1644 |  | 942.16
7.7 | 38.19.030 | Eletroduto de PVC corrugado flexível leve, diâmetro externo de 25 mm | B.01.000.010116 | Ajudante eletricista | Mao de Obra | H | 0.3 | 100 | 9.95 | 298.5 | 646.07 | 2.1644 |  | 646.07
7.7 | 38.19.030 | Eletroduto de PVC corrugado flexível leve, diâmetro externo de 25 mm | P.02.000.042512 | Eletroduto de PVC corrugado flexível leve amarelo, DE= 25mm | Material/Equip. | M | 1.05 | 100 | 2.28 | 239.4 | 518.15 | 2.1644 | 518.15
7.8 | 38.13.010 | Eletroduto corrugado em polietileno de alta densidade, DN= 30 mm, com acessórios | B.01.000.010115 | Eletricista | Mao de Obra | H | 0.04 | 13.6 | 14.51 | 7.89 | 11.1 | 1.4068 |  | 11.1
7.8 | 38.13.010 | Eletroduto corrugado em polietileno de alta densidade, DN= 30 mm, com acessórios | B.01.000.010116 | Ajudante eletricista | Mao de Obra | H | 0.04 | 13.6 | 9.95 | 5.41 | 7.61 | 1.4068 |  | 7.61
7.8 | 38.13.010 | Eletroduto corrugado em polietileno de alta densidade, DN= 30 mm, com acessórios | P.03.000.042621 | Duto corrugado tipo Kanalex-KL, DN= 30mm | Material/Equip. | M | 1.03 | 13.6 | 5.07 | 71.02 | 99.91 | 1.4068 | 99.91
7.9 | 37.04.250 | Quadro de distribuição universal de sobrepor, para disjuntores 16 DIN / 12 Bolt-on - 150 A - sem componentes | B.01.000.010115 | Eletricista | Mao de Obra | H | 1.5 | 6 | 14.51 | 130.59 | 173.48 | 1.3285 |  | 173.48
7.9 | 37.04.250 | Quadro de distribuição universal de sobrepor, para disjuntores 16 DIN / 12 Bolt-on - 150 A - sem componentes | B.01.000.010116 | Ajudante eletricista | Mao de Obra | H | 1.5 | 6 | 9.95 | 89.55 | 118.96 | 1.3285 |  | 118.96
7.9 | 37.04.250 | Quadro de distribuição universal de sobrepor, para disjuntores 16 DIN / 12 Bolt-on - 150 A - sem componentes | B.01.000.010139 | Pedreiro | Mao de Obra | H | 1.5 | 6 | 12.11 | 108.99 | 144.79 | 1.3285 |  | 144.79
7.9 | 37.04.250 | Quadro de distribuição universal de sobrepor, para disjuntores 16 DIN / 12 Bolt-on - 150 A - sem componentes | P.18.000.050277 | Quadro de sobrepor em chapa de aço, para disjuntores 16 DIN / 12 Bolt-on de 150 A, QDSTG-U II, ref. 904507 da Cemar ou equivalente | Material/Equip. | UN | 1 | 6 | 516.56 | 3099.36 | 4117.39 | 1.3285 | 4117.39
7.11 | 41.13.102 | Luminária blindada tipo arandela de 45º e 90º, para lâmpada LED | B.01.000.010115 | Eletricista | Mao de Obra | H | 0.4 | 15 | 14.51 | 87.06 | 108.84 | 1.2502 |  | 108.84
7.11 | 41.13.102 | Luminária blindada tipo arandela de 45º e 90º, para lâmpada LED | B.01.000.010116 | Ajudante eletricista | Mao de Obra | H | 0.4 | 15 | 9.95 | 59.7 | 74.64 | 1.2502 |  | 74.64
7.11 | 41.13.102 | Luminária blindada tipo arandela de 45º e 90º, para lâmpada LED | B.07.000.049501 | Fita isolante de 20 m, ref. 3M Scoth 33MR ou equivalente - uso especial | Material/Equip. | UN | 0.015 | 15 | 31.96 | 7.19 | 8.99 | 1.2502 | 8.99
7.11 | 41.13.102 | Luminária blindada tipo arandela de 45º e 90º, para lâmpada LED | P.15.000.031407 | Luminária blindada tipo arandela, com suporte articulado, globo em vidro liso incolor e grade de proteção, para lâmpada LED; ref. Tramontina ou equivalente | Material/Equip. | UN | 1 | 15 | 273.92 | 4108.8 | 5136.8 | 1.2502 | 5136.8
7.12 | 41.02.551 | Lâmpada LED tubular T8 com base G13, de 1850 até 2000 Im - 18 a 20 W | B.01.000.010116 | Ajudante eletricista | Mao de Obra | H | 0.2 | 60 | 9.95 | 119.4 | 158.94 | 1.3311 |  | 158.94
7.12 | 41.02.551 | Lâmpada LED tubular T8 com base G13, de 1850 até 2000 Im - 18 a 20 W | P.14.000.046623 | Lâmpada LED tubular T8, base G13 - 18 a 20W, 1850 até 2000 lm, cor 4000 a 6500K, vida útil mín. 25.000 horas; ref. Essential LEDtube 1200mm 18W 840/865 Philips, Tubo LED T8 - 20W/4000/5000/6500 1200mm da Osram ou equivalente | Material/Equip. | UN | 1 | 60 | 18.32 | 1099.2 | 1463.19 | 1.3311 | 1463.19
7.13 | 41.10.430 | Poste telecônico reto em aço SAE 1010/1020 galvanizado a fogo, altura de 6,00 m | B.01.000.010115 | Eletricista | Mao de Obra | H | 0.5 | 6 | 14.51 | 43.53 | 54.46 | 1.251 |  | 54.46
7.13 | 41.10.430 | Poste telecônico reto em aço SAE 1010/1020 galvanizado a fogo, altura de 6,00 m | B.01.000.010139 | Pedreiro | Mao de Obra | H | 1.5 | 6 | 12.11 | 108.99 | 136.35 | 1.251 |  | 136.35
7.13 | 41.10.430 | Poste telecônico reto em aço SAE 1010/1020 galvanizado a fogo, altura de 6,00 m | B.01.000.010146 | Servente | Mao de Obra | H | 3 | 6 | 9.95 | 179.1 | 224.06 | 1.251 |  | 224.06
7.13 | 41.10.430 | Poste telecônico reto em aço SAE 1010/1020 galvanizado a fogo, altura de 6,00 m | B.02.000.020508 | Cimento CPII-E-32 (sacos de 50 kg) | Material/Equip. | KG | 126.72 | 6 | 0.65 | 494.21 | 618.27 | 1.251 | 618.27
7.13 | 41.10.430 | Poste telecônico reto em aço SAE 1010/1020 galvanizado a fogo, altura de 6,00 m | B.04.000.020503 | Areia média lavada (a granel caçamba fechada) | Material/Equip. | M3 | 0.23 | 6 | 170 | 234.6 | 293.49 | 1.251 | 293.49
7.13 | 41.10.430 | Poste telecônico reto em aço SAE 1010/1020 galvanizado a fogo, altura de 6,00 m | B.05.000.020518 | Pedra britada nº médios 1.2.3 e 4 (a granel) | Material/Equip. | M3 | 0.322 | 6 | 154.13 | 297.78 | 372.53 | 1.251 | 372.53
7.13 | 41.10.430 | Poste telecônico reto em aço SAE 1010/1020 galvanizado a fogo, altura de 6,00 m | P.04.000.092172 | Poste telecônico reto em aço SAE 1010/1020 galvanizado a fogo, altura de 6 m | Material/Equip. | UN | 1 | 6 | 1093.05 | 6558.3 | 8204.65 | 1.251 | 8204.65
7.13 | 41.10.430 | Poste telecônico reto em aço SAE 1010/1020 galvanizado a fogo, altura de 6,00 m | S.01.000.080125 | Betoneira reversível com carregador, capacidade de 320 litros, acionamento do motor combustão interna (diesel e gasolina) ou motor elétrico Alfa 320 | Material/Equip. | H | 0.19 | 6 | 29.83 | 34.01 | 42.55 | 1.251 | 42.55
7.13 | 41.10.430 | Poste telecônico reto em aço SAE 1010/1020 galvanizado a fogo, altura de 6,00 m | S.01.000.080351 | Guindauto MUNCK M-640/18 com lança telescópica capacidade 3750 kg | Material/Equip. | H | 1 | 6 | 249.76 | 1498.56 | 1874.75 | 1.251 | 1874.75
7.14 | 37.13.600 | Disjuntor termomagnético, unipolar 127/220 V, corrente de 10 A até 30 A | B.01.000.010115 | Eletricista | Mao de Obra | H | 0.3 | 30 | 14.51 | 130.59 | 222 | 1.7 |  | 222
7.14 | 37.13.600 | Disjuntor termomagnético, unipolar 127/220 V, corrente de 10 A até 30 A | B.01.000.010116 | Ajudante eletricista | Mao de Obra | H | 0.3 | 30 | 9.95 | 89.55 | 152.23 | 1.7 |  | 152.23
7.14 | 37.13.600 | Disjuntor termomagnético, unipolar 127/220 V, corrente de 10 A até 30 A | P.26.000.044613 | Disjuntor termomagnético unipolar 127/220V, corrente 10 até 30A, conforme selo de conformidade do INMETRO; ref. DQE 1030 da Eletromar, ASM1 da Soprano, Fame, Cuttler Hammer ABB ou equivalente | Material/Equip. | UN | 1 | 30 | 11.56 | 346.8 | 589.56 | 1.7 | 589.56
7.15 | 36.03.020 | Caixa de medição polifásica (500 x 600 x 200) mm, padrão concessionárias | B.01.000.010115 | Eletricista | Mao de Obra | H | 2 | 6 | 14.51 | 174.12 | 268.1 | 1.5398 |  | 268.1
7.15 | 36.03.020 | Caixa de medição polifásica (500 x 600 x 200) mm, padrão concessionárias | B.01.000.010116 | Ajudante eletricista | Mao de Obra | H | 4 | 6 | 9.95 | 238.8 | 367.7 | 1.5398 |  | 367.7
7.15 | 36.03.020 | Caixa de medição polifásica (500 x 600 x 200) mm, padrão concessionárias | B.01.000.010117 | Eletrotécnico montador | Mao de Obra | H | 0.5 | 6 | 31.66 | 94.98 | 146.25 | 1.5398 |  | 146.25
7.15 | 36.03.020 | Caixa de medição polifásica (500 x 600 x 200) mm, padrão concessionárias | P.18.000.045121 | Caixa de medição polifásica tipo III, (500x600x200)mm, padrão concessionárias | Material/Equip. | UN | 1 | 6 | 238.26 | 1429.56 | 2201.19 | 1.5398 | 2201.19
7.16 | 41.06.100 | Lâmpada halógena refletora PAR20, base E27 de 50 W - 220 V | B.01.000.010116 | Ajudante eletricista | Mao de Obra | H | 0.2 | 10 | 9.95 | 19.9 | 26.13 | 1.313 |  | 26.13
7.16 | 41.06.100 | Lâmpada halógena refletora PAR20, base E27 de 50 W - 220 V | P.14.000.046524 | Lâmpada incandescente halógena refletora PAR20, base E27 de 50W - 220V; ref. Halopar 20 64832 Osram ou equivalente | Material/Equip. | UN | 1 | 10 | 21.77 | 217.7 | 285.85 | 1.313 | 285.85
7.17 | 41.11.090 | Luminária com corpo em tubo de alumínio tipo balizador para uso externo | B.01.000.010115 | Eletricista | Mao de Obra | H | 0.3 | 23 | 14.51 | 100.12 | 128.54 | 1.2838 |  | 128.54
7.17 | 41.11.090 | Luminária com corpo em tubo de alumínio tipo balizador para uso externo | B.01.000.010116 | Ajudante eletricista | Mao de Obra | H | 0.3 | 23 | 9.95 | 68.66 | 88.15 | 1.2838 |  | 88.15
7.17 | 41.11.090 | Luminária com corpo em tubo de alumínio tipo balizador para uso externo | B.07.000.049501 | Fita isolante de 20 m, ref. 3M Scoth 33MR ou equivalente - uso especial | Material/Equip. | UN | 0.01 | 23 | 31.96 | 7.35 | 9.44 | 1.2838 | 9.44
7.17 | 41.11.090 | Luminária com corpo em tubo de alumínio tipo balizador para uso externo | P.15.000.046093 | Luminária decorativa tipo poste balizador, com altura aproximada de 500mm a 600mm; ref. 532 FM Lustres, ST222V da Starlumen, Ecoforce ou equivalente | Material/Equip. | UN | 1 | 23 | 112.81 | 2594.63 | 3331.06 | 1.2838 | 3331.06
8.1.1 | 15.01.210 | Estrutura pontaletada para telhas de barro | B.01.000.010111 | Carpinteiro | Mao de Obra | H | 1.2 | 180 | 12.11 | 2615.76 | 3952.86 | 1.5112 |  | 3952.86
8.1.1 | 15.01.210 | Estrutura pontaletada para telhas de barro | B.01.000.010112 | Ajudante de carpinteiro | Mao de Obra | H | 1.2 | 180 | 9.95 | 2149.2 | 3247.81 | 1.5112 |  | 3247.81
8.1.1 | 15.01.210 | Estrutura pontaletada para telhas de barro | D.02.000.021005 | Madeira serrada em cambará, cedrinho, cumaru, eucalipto-citriodora, eucalipto-saligna, garapa, tuari, (viga de 6 x 12cm) | Material/Equip. | M3 | 0.021 | 180 | 3878.24 | 14659.75 | 22153.4 | 1.5112 | 22153.4
8.1.1 | 15.01.210 | Estrutura pontaletada para telhas de barro | E.02.000.026760 | Prego diversas bitolas (referência 18 x 27) | Material/Equip. | KG | 0.24 | 180 | 10.42 | 450.14 | 680.24 | 1.5112 | 680.24
8.1.2 | 16.02.030 | Telha de barro tipo romana | B.01.000.010111 | Carpinteiro | Mao de Obra | H | 0.5 | 180 | 12.11 | 1089.9 | 1746.83 | 1.6027 |  | 1746.83
8.1.2 | 16.02.030 | Telha de barro tipo romana | B.01.000.010112 | Ajudante de carpinteiro | Mao de Obra | H | 1 | 180 | 9.95 | 1791 | 2870.51 | 1.6027 |  | 2870.51
8.1.2 | 16.02.030 | Telha de barro tipo romana | G.01.000.025536 | Telha de barro tipo romana | Material/Equip. | UN | 16 | 180 | 2.21 | 6364.8 | 10201.12 | 1.6027 | 10201.12
8.2.1 | 27.02.041 | Chapa em policarbonato compacta, cristal, espessura de 10 mm | B.01.000.010144 | Serralheiro | Mao de Obra | H | 1.97 | 90 | 15.8 | 2801.34 | 3656.27 | 1.3052 |  | 3656.27
8.2.1 | 27.02.041 | Chapa em policarbonato compacta, cristal, espessura de 10 mm | B.01.000.010145 | Ajudante serralheiro | Mao de Obra | H | 1.97 | 90 | 9.95 | 1764.14 | 2302.53 | 1.3052 |  | 2302.53
8.2.1 | 27.02.041 | Chapa em policarbonato compacta, cristal, espessura de 10 mm | F.04.000.025602 | Chapa em policarbonato compacto, cor cristal, espessura de 10mm | Material/Equip. | M2 | 1.1 | 90 | 547.57 | 54209.43 | 70753.44 | 1.3052 | 70753.44
8.2.2 | 15.03.131 | Fornecimento e montagem de estrutura em aço ASTM- A572 Grau 50, sem pintura | E.04.000.037502 | Fornecimento e montagem de estrutura em aço ASTM-A572 Grau 50, sem pintura | Material/Equip. | KG | 1 | 900.99 | 31.13 | 28047.82 | 33836.9 | 1.2064 | 33836.9
8.3.1 | 16.03.020 | Telhamento em cimento reforçado com fio sintético CRFS - perfil ondulado de 8 mm | B.01.000.010111 | Carpinteiro | Mao de Obra | H | 0.4 | 59 | 12.11 | 285.8 | 391.16 | 1.3687 |  | 391.16
8.3.1 | 16.03.020 | Telhamento em cimento reforçado com fio sintético CRFS - perfil ondulado de 8 mm | B.01.000.010112 | Ajudante de carpinteiro | Mao de Obra | H | 0.4 | 59 | 9.95 | 234.82 | 321.39 | 1.3687 |  | 321.39
8.3.1 | 16.03.020 | Telhamento em cimento reforçado com fio sintético CRFS - perfil ondulado de 8 mm | E.03.000.026504 | Gancho de 1/4´ com porca e arruela, 550 mm | Material/Equip. | UN | 1 | 59 | 3.11 | 183.49 | 251.14 | 1.3687 | 251.14
8.3.1 | 16.03.020 | Telhamento em cimento reforçado com fio sintético CRFS - perfil ondulado de 8 mm | F.13.000.025534 | Telha ondulada em CRFS (2,13x1,10m) de 8mm | Material/Equip. | M2 | 1.15 | 59 | 49.76 | 3376.22 | 4620.91 | 1.3687 | 4620.91
8.3.2 | 15.03.131 | Fornecimento e montagem de estrutura em aço ASTM- A572 Grau 50, sem pintura | E.04.000.037502 | Fornecimento e montagem de estrutura em aço ASTM-A572 Grau 50, sem pintura | Material/Equip. | KG | 1 | 590.65 | 31.13 | 18386.93 | 22182.01 | 1.2064 | 22182.01
8.3.3 | 16.33.102 | Calha, rufo, afins em chapa galvanizada nº 26 - corte 0,50 m | B.01.000.010118 | Encanador | Mao de Obra | H | 1.3 | 25 | 14.51 | 471.58 | 760.1 | 1.6118 |  | 760.1
8.3.3 | 16.33.102 | Calha, rufo, afins em chapa galvanizada nº 26 - corte 0,50 m | B.01.000.010119 | Ajudante de encanador | Mao de Obra | H | 1.3 | 25 | 9.95 | 323.38 | 521.23 | 1.6118 |  | 521.23
8.3.3 | 16.33.102 | Calha, rufo, afins em chapa galvanizada nº 26 - corte 0,50 m | E.02.000.026760 | Prego diversas bitolas (referência 18 x 27) | Material/Equip. | KG | 0.15 | 25 | 10.42 | 39.08 | 62.99 | 1.6118 | 62.99
8.3.3 | 16.33.102 | Calha, rufo, afins em chapa galvanizada nº 26 - corte 0,50 m | E.03.000.026771 | Rebites de ferro zincado n° 8, comprimento de 6,10 mm, diâmetro nominal de 3 mm | Material/Equip. | KG | 0.0023 | 25 | 43.32 | 2.49 | 4.01 | 1.6118 | 4.01
8.3.3 | 16.33.102 | Calha, rufo, afins em chapa galvanizada nº 26 - corte 0,50 m | F.14.000.068002 | Calha em chapa galvanizada 26 desenvolvimento 0,50 m | Material/Equip. | M | 1.05 | 25 | 48.97 | 1285.46 | 2071.92 | 1.6118 | 2071.92
8.3.3 | 16.33.102 | Calha, rufo, afins em chapa galvanizada nº 26 - corte 0,50 m | S.04.000.069508 | Solda liga chumbo e estanho de 70x30 | Material/Equip. | KG | 0.07 | 25 | 211.89 | 370.81 | 597.67 | 1.6118 | 597.67
8.4.1 | 27.02.041 | Chapa em policarbonato compacta, cristal, espessura de 10 mm | B.01.000.010144 | Serralheiro | Mao de Obra | H | 1.97 | 442 | 15.8 | 13757.69 | 17956.36 | 1.3052 |  | 17956.36
8.4.1 | 27.02.041 | Chapa em policarbonato compacta, cristal, espessura de 10 mm | B.01.000.010145 | Ajudante serralheiro | Mao de Obra | H | 1.97 | 442 | 9.95 | 8663.86 | 11307.96 | 1.3052 |  | 11307.96
8.4.1 | 27.02.041 | Chapa em policarbonato compacta, cristal, espessura de 10 mm | F.04.000.025602 | Chapa em policarbonato compacto, cor cristal, espessura de 10mm | Material/Equip. | M2 | 1.1 | 442 | 547.57 | 266228.53 | 347477.99 | 1.3052 | 347477.99
8.4.2 | 15.03.131 | Fornecimento e montagem de estrutura em aço ASTM- A572 Grau 50, sem pintura | E.04.000.037502 | Fornecimento e montagem de estrutura em aço ASTM-A572 Grau 50, sem pintura | Material/Equip. | KG | 1 | 4784.69 | 31.13 | 148947.4 | 179690.22 | 1.2064 | 179690.22
8.4.3 | 33.01.350 | Preparo de base para superfície metálica com fundo antioxidante | B.01.000.010140 | Pintor | Mao de Obra | H | 0.24 | 2.76 | 14.51 | 9.61 | 16.01 | 1.6656 |  | 16.01
8.4.3 | 33.01.350 | Preparo de base para superfície metálica com fundo antioxidante | B.01.000.010141 | Ajudante de pintor | Mao de Obra | H | 0.12 | 2.76 | 9.95 | 3.3 | 5.5 | 1.6656 |  | 5.5
8.4.3 | 33.01.350 | Preparo de base para superfície metálica com fundo antioxidante | J.01.000.038012 | Lixa para ferro e metais Norton N° 80, ou equivalente | Material/Equip. | UN | 0.5 | 2.76 | 3.34 | 4.61 | 7.68 | 1.6656 | 7.68
8.4.3 | 33.01.350 | Preparo de base para superfície metálica com fundo antioxidante | J.02.000.038028 | Zarcão, ref. Zarcoral fabricação Coral - Zarcão Internacional ou equivalente | Material/Equip. | L | 0.15 | 2.76 | 43.86 | 18.16 | 30.24 | 1.6656 | 30.24
8.4.4 | 16.33.102 | Calha, rufo, afins em chapa galvanizada nº 26 - corte 0,50 m | B.01.000.010118 | Encanador | Mao de Obra | H | 1.3 | 75 | 14.51 | 1414.73 | 2280.28 | 1.6118 |  | 2280.28
8.4.4 | 16.33.102 | Calha, rufo, afins em chapa galvanizada nº 26 - corte 0,50 m | B.01.000.010119 | Ajudante de encanador | Mao de Obra | H | 1.3 | 75 | 9.95 | 970.13 | 1563.67 | 1.6118 |  | 1563.67
8.4.4 | 16.33.102 | Calha, rufo, afins em chapa galvanizada nº 26 - corte 0,50 m | E.02.000.026760 | Prego diversas bitolas (referência 18 x 27) | Material/Equip. | KG | 0.15 | 75 | 10.42 | 117.23 | 188.95 | 1.6118 | 188.95
8.4.4 | 16.33.102 | Calha, rufo, afins em chapa galvanizada nº 26 - corte 0,50 m | E.03.000.026771 | Rebites de ferro zincado n° 8, comprimento de 6,10 mm, diâmetro nominal de 3 mm | Material/Equip. | KG | 0.0023 | 75 | 43.32 | 7.47 | 12.04 | 1.6118 | 12.04
8.4.4 | 16.33.102 | Calha, rufo, afins em chapa galvanizada nº 26 - corte 0,50 m | F.14.000.068002 | Calha em chapa galvanizada 26 desenvolvimento 0,50 m | Material/Equip. | M | 1.05 | 75 | 48.97 | 3856.39 | 6215.79 | 1.6118 | 6215.79
8.4.4 | 16.33.102 | Calha, rufo, afins em chapa galvanizada nº 26 - corte 0,50 m | S.04.000.069508 | Solda liga chumbo e estanho de 70x30 | Material/Equip. | KG | 0.07 | 75 | 211.89 | 1112.42 | 1793.02 | 1.6118 | 1793.02
9.1 | 25.02.070 | Portinhola tipo veneziana de abrir em alumínio, linha comercial | B.01.000.010139 | Pedreiro | Mao de Obra | H | 3 | 2.16 | 12.11 | 78.47 | 105.7 | 1.347 |  | 105.7
9.1 | 25.02.070 | Portinhola tipo veneziana de abrir em alumínio, linha comercial | B.01.000.010146 | Servente | Mao de Obra | H | 3 | 2.16 | 9.95 | 64.48 | 86.86 | 1.347 |  | 86.86
9.1 | 25.02.070 | Portinhola tipo veneziana de abrir em alumínio, linha comercial | B.02.000.020508 | Cimento CPII-E-32 (sacos de 50 kg) | Material/Equip. | KG | 2.03 | 2.16 | 0.65 | 2.85 | 3.84 | 1.347 | 3.84
9.1 | 25.02.070 | Portinhola tipo veneziana de abrir em alumínio, linha comercial | B.04.000.020503 | Areia média lavada (a granel caçamba fechada) | Material/Equip. | M3 | 0.0072 | 2.16 | 170 | 2.64 | 3.56 | 1.347 | 3.56
9.1 | 25.02.070 | Portinhola tipo veneziana de abrir em alumínio, linha comercial | H.05.000.031108 | Portinhola em alumínio anodizado, tipo veneziana de abrir e batente, inclusive ferragens, linha comercial | Material/Equip. | M2 | 1 | 2.16 | 529.63 | 1144 | 1540.99 | 1.347 | 1540.99
9.2 | 24.02.590 | Porta de enrolar manual, cega ou vazada | B.01.000.010139 | Pedreiro | Mao de Obra | H | 1 | 16.5 | 12.11 | 199.82 | 258.8 | 1.2951 |  | 258.8
9.2 | 24.02.590 | Porta de enrolar manual, cega ou vazada | B.01.000.010146 | Servente | Mao de Obra | H | 1 | 16.5 | 9.95 | 164.18 | 212.64 | 1.2951 |  | 212.64
9.2 | 24.02.590 | Porta de enrolar manual, cega ou vazada | B.02.000.020508 | Cimento CPII-E-32 (sacos de 50 kg) | Material/Equip. | KG | 4.58 | 16.5 | 0.65 | 49.12 | 63.62 | 1.2951 | 63.62
9.2 | 24.02.590 | Porta de enrolar manual, cega ou vazada | B.04.000.020503 | Areia média lavada (a granel caçamba fechada) | Material/Equip. | M3 | 0.013 | 16.5 | 170 | 36.47 | 47.23 | 1.2951 | 47.23
9.2 | 24.02.590 | Porta de enrolar manual, cega ou vazada | H.04.000.031030 | Porta de enrolar manual em chapa de aço galvanizado 22 perfil articulada raiada, meia cana cega ou vazada | Material/Equip. | M2 | 1 | 16.5 | 288.86 | 4766.19 | 6172.88 | 1.2951 | 6172.88
9.3 | 28.20.600 | Fechadura de centro com cilindro para porta em vidro temperado | B.01.000.010144 | Serralheiro | Mao de Obra | H | 0.17 | 1 | 15.8 | 2.69 | 3.31 | 1.2315 |  | 3.31
9.3 | 28.20.600 | Fechadura de centro com cilindro para porta em vidro temperado | B.01.000.010145 | Ajudante serralheiro | Mao de Obra | H | 0.17 | 1 | 9.95 | 1.69 | 2.08 | 1.2315 |  | 2.08
9.3 | 28.20.600 | Fechadura de centro com cilindro para porta em vidro temperado | H.08.000.031650 | Fechadura de centro com cilindro, para porta externa em vidro temperado, ref. SM 1050-E linha Glas da Dorma ou equivalente | Material/Equip. | UN | 1 | 1 | 217.04 | 217.04 | 267.29 | 1.2315 | 267.29
9.4 | 28.20.220 | Dobradiça inferior para porta de vidro temperado | B.01.000.010144 | Serralheiro | Mao de Obra | H | 0.17 | 2 | 15.8 | 5.37 | 6.75 | 1.2573 |  | 6.75
9.4 | 28.20.220 | Dobradiça inferior para porta de vidro temperado | B.01.000.010145 | Ajudante serralheiro | Mao de Obra | H | 0.17 | 2 | 9.95 | 3.38 | 4.25 | 1.2573 |  | 4.25
9.4 | 28.20.220 | Dobradiça inferior para porta de vidro temperado | H.08.000.031646 | Dobradiça inferior para vidro temperado, ref. SM1010 fabricação Dorma, 1103 Santa Marina ou equivalente | Material/Equip. | UN | 1 | 2 | 105.08 | 210.16 | 264.23 | 1.2573 | 264.23
9.5 | 28.20.230 | Dobradiça superior para porta de vidro temperado | B.01.000.010144 | Serralheiro | Mao de Obra | H | 0.17 | 2 | 15.8 | 5.37 | 6.87 | 1.2797 |  | 6.87
9.5 | 28.20.230 | Dobradiça superior para porta de vidro temperado | B.01.000.010145 | Ajudante serralheiro | Mao de Obra | H | 0.17 | 2 | 9.95 | 3.38 | 4.33 | 1.2797 |  | 4.33
9.5 | 28.20.230 | Dobradiça superior para porta de vidro temperado | H.08.000.031647 | Dobradiça superior para vidro temperado; referência comercial 1101S Santa Marina, Dorma ou equivalente | Material/Equip. | UN | 1 | 2 | 71.55 | 143.1 | 183.13 | 1.2797 | 183.13
9.6 | 25.01.050 | Caixilho em alumínio maxim-ar com vidro, linha comercial | B.01.000.010139 | Pedreiro | Mao de Obra | H | 1.5 | 10 | 12.11 | 181.65 | 235.22 | 1.2949 |  | 235.22
9.6 | 25.01.050 | Caixilho em alumínio maxim-ar com vidro, linha comercial | B.01.000.010146 | Servente | Mao de Obra | H | 1.5 | 10 | 9.95 | 149.25 | 193.27 | 1.2949 |  | 193.27
9.6 | 25.01.050 | Caixilho em alumínio maxim-ar com vidro, linha comercial | B.02.000.020508 | Cimento CPII-E-32 (sacos de 50 kg) | Material/Equip. | KG | 3.926 | 10 | 0.65 | 25.52 | 33.05 | 1.2949 | 33.05
9.6 | 25.01.050 | Caixilho em alumínio maxim-ar com vidro, linha comercial | B.04.000.020503 | Areia média lavada (a granel caçamba fechada) | Material/Equip. | M3 | 0.0091 | 10 | 170 | 15.47 | 20.03 | 1.2949 | 20.03
9.6 | 25.01.050 | Caixilho em alumínio maxim-ar com vidro, linha comercial | H.05.000.031102 | Caixilho em alumínio tipo maxim-ar com vidro, linha comercial | Material/Equip. | M2 | 1 | 10 | 438.22 | 4382.2 | 5674.57 | 1.2949 | 5674.57
9.7 | 24.03.320 | Corrimão tubular em aço galvanizado, diâmetro 2´ | B.01.000.010139 | Pedreiro | Mao de Obra | H | 0.5 | 244.21 | 12.11 | 1478.69 | 1861.55 | 1.2589 |  | 1861.55
9.7 | 24.03.320 | Corrimão tubular em aço galvanizado, diâmetro 2´ | B.01.000.010146 | Servente | Mao de Obra | H | 0.5 | 244.21 | 9.95 | 1214.94 | 1529.51 | 1.2589 |  | 1529.51
9.7 | 24.03.320 | Corrimão tubular em aço galvanizado, diâmetro 2´ | H.04.000.031007 | Corrimão tubular em aço galvanizado, diâmetro de 2´ | Material/Equip. | M | 1 | 244.21 | 256.11 | 62544.62 | 78738.78 | 1.2589 | 78738.78
9.8 | 24.02.060 | Porta/portão de abrir em chapa, sob medida | B.01.000.010139 | Pedreiro | Mao de Obra | H | 1 | 9.5 | 12.11 | 115.05 | 145.03 | 1.2606 |  | 145.03
9.8 | 24.02.060 | Porta/portão de abrir em chapa, sob medida | B.01.000.010146 | Servente | Mao de Obra | H | 3 | 9.5 | 9.95 | 283.58 | 357.47 | 1.2606 |  | 357.47
9.8 | 24.02.060 | Porta/portão de abrir em chapa, sob medida | B.02.000.020508 | Cimento CPII-E-32 (sacos de 50 kg) | Material/Equip. | KG | 2.03 | 9.5 | 0.65 | 12.54 | 15.81 | 1.2606 | 15.81
9.8 | 24.02.060 | Porta/portão de abrir em chapa, sob medida | B.04.000.020503 | Areia média lavada (a granel caçamba fechada) | Material/Equip. | M3 | 0.01 | 9.5 | 170 | 16.15 | 20.36 | 1.2606 | 20.36
9.8 | 24.02.060 | Porta/portão de abrir em chapa, sob medida | H.03.000.031222 | Porta em chapa n° 14 com batente | Material/Equip. | M2 | 1 | 9.5 | 940.21 | 8932 | 11259.31 | 1.2606 | 11259.31
9.9 | 23.09.050 | Porta lisa com batente madeira - 90 x 210 cm | B.01.000.010111 | Carpinteiro | Mao de Obra | H | 1.5 | 4 | 12.11 | 72.66 | 97.3 | 1.339 |  | 97.3
9.9 | 23.09.050 | Porta lisa com batente madeira - 90 x 210 cm | B.01.000.010112 | Ajudante de carpinteiro | Mao de Obra | H | 1.5 | 4 | 9.95 | 59.7 | 79.94 | 1.339 |  | 79.94
9.9 | 23.09.050 | Porta lisa com batente madeira - 90 x 210 cm | B.01.000.010139 | Pedreiro | Mao de Obra | H | 1.3 | 4 | 12.11 | 62.97 | 84.32 | 1.339 |  | 84.32
9.9 | 23.09.050 | Porta lisa com batente madeira - 90 x 210 cm | B.01.000.010146 | Servente | Mao de Obra | H | 1.3 | 4 | 9.95 | 51.74 | 69.28 | 1.339 |  | 69.28
9.9 | 23.09.050 | Porta lisa com batente madeira - 90 x 210 cm | B.02.000.020508 | Cimento CPII-E-32 (sacos de 50 kg) | Material/Equip. | KG | 2.71 | 4 | 0.65 | 7.05 | 9.44 | 1.339 | 9.44
9.9 | 23.09.050 | Porta lisa com batente madeira - 90 x 210 cm | B.04.000.020503 | Areia média lavada (a granel caçamba fechada) | Material/Equip. | M3 | 0.0063 | 4 | 170 | 4.28 | 5.73 | 1.339 | 5.73
9.9 | 23.09.050 | Porta lisa com batente madeira - 90 x 210 cm | D.04.000.030135 | Batente madeira itauba/garapeira/cedro/angelim 14 x 3,5 cm, vão 52 a 92 x 210 cm | Material/Equip. | UN | 1 | 4 | 192.81 | 771.24 | 1032.73 | 1.339 | 1032.73
9.9 | 23.09.050 | Porta lisa com batente madeira - 90 x 210 cm | D.04.000.030150 | Guarnição cedrinho de 210 x 100 x 1 x 5 cm | Material/Equip. | UN | 2 | 4 | 34.2 | 273.6 | 366.36 | 1.339 | 366.36
9.9 | 23.09.050 | Porta lisa com batente madeira - 90 x 210 cm | D.04.000.030224 | Folha de porta lisa em madeira sarrafeada para pintura 92x210cm | Material/Equip. | UN | 1 | 4 | 264.15 | 1056.6 | 1414.84 | 1.339 | 1414.84
9.9 | 23.09.050 | Porta lisa com batente madeira - 90 x 210 cm | E.02.000.026760 | Prego diversas bitolas (referência 18 x 27) | Material/Equip. | KG | 0.2 | 4 | 10.42 | 8.34 | 11.16 | 1.339 | 11.16
10.1.1 | 17.01.040 | Lastro de concreto impermeabilizado | B.01.000.010139 | Pedreiro | Mao de Obra | H | 6 | 2.25 | 12.11 | 163.49 | 252.64 | 1.5453 |  | 252.64
10.1.1 | 17.01.040 | Lastro de concreto impermeabilizado | B.01.000.010146 | Servente | Mao de Obra | H | 8.5 | 2.25 | 9.95 | 190.29 | 294.05 | 1.5453 |  | 294.05
10.1.1 | 17.01.040 | Lastro de concreto impermeabilizado | B.02.000.020508 | Cimento CPII-E-32 (sacos de 50 kg) | Material/Equip. | KG | 200 | 2.25 | 0.65 | 292.5 | 451.99 | 1.5453 | 451.99
10.1.1 | 17.01.040 | Lastro de concreto impermeabilizado | B.04.000.020503 | Areia média lavada (a granel caçamba fechada) | Material/Equip. | M3 | 0.698 | 2.25 | 170 | 266.99 | 412.57 | 1.5453 | 412.57
10.1.1 | 17.01.040 | Lastro de concreto impermeabilizado | B.05.000.020518 | Pedra britada nº médios 1.2.3 e 4 (a granel) | Material/Equip. | M3 | 0.878 | 2.25 | 154.13 | 304.48 | 470.51 | 1.5453 | 470.51
10.1.1 | 17.01.040 | Lastro de concreto impermeabilizado | B.09.000.024069 | Aditivo hidrófugo de pega normal; ref. Vedacit, Sika 1 / Sika ou equivalente | Material/Equip. | L | 6 | 2.25 | 5.99 | 80.87 | 124.97 | 1.5453 | 124.97
10.1.1 | 17.01.040 | Lastro de concreto impermeabilizado | S.01.000.080125 | Betoneira reversível com carregador, capacidade de 320 litros, acionamento do motor combustão interna (diesel e gasolina) ou motor elétrico Alfa 320 | Material/Equip. | H | 0.43 | 2.25 | 29.83 | 28.86 | 44.6 | 1.5453 | 44.6
10.1.2 | 18.08.170 | Revestimento em porcelanato técnico polido para área interna e ambiente de médio tráfego, grupo de absorção BIa, coeficiente de atrito I, assentado com argamassa colante industrializada, rejuntado | B.01.000.010139 | Pedreiro | Mao de Obra | H | 0.9 | 425 | 12.11 | 4632.08 | 6115.11 | 1.3202 |  | 6115.11
10.1.2 | 18.08.170 | Revestimento em porcelanato técnico polido para área interna e ambiente de médio tráfego, grupo de absorção BIa, coeficiente de atrito I, assentado com argamassa colante industrializada, rejuntado | B.01.000.010146 | Servente | Mao de Obra | H | 0.9 | 425 | 9.95 | 3805.88 | 5024.39 | 1.3202 |  | 5024.39
10.1.2 | 18.08.170 | Revestimento em porcelanato técnico polido para área interna e ambiente de médio tráfego, grupo de absorção BIa, coeficiente de atrito I, assentado com argamassa colante industrializada, rejuntado | B.02.000.039056 | Argamassa colante industrializada, resistência química e térmicas, tipo AC-III. Ref. Argamassa Ligamax Gold Performance Branca da Eliane ou equivalente | Material/Equip. | KG | 5 | 425 | 3.83 | 8138.75 | 10744.49 | 1.3202 | 10744.49
10.1.2 | 18.08.170 | Revestimento em porcelanato técnico polido para área interna e ambiente de médio tráfego, grupo de absorção BIa, coeficiente de atrito I, assentado com argamassa colante industrializada, rejuntado | B.02.000.093344 | Rejunte flexível para porcelanato, aplicada em áreas internas e externas com junta até 3mm, ref. Rejunte Ligamax Gold Total da Eliane ou equivalente | Material/Equip. | KG | 0.21 | 425 | 8.05 | 718.46 | 948.49 | 1.3202 | 948.49
10.1.2 | 18.08.170 | Revestimento em porcelanato técnico polido para área interna e ambiente de médio tráfego, grupo de absorção BIa, coeficiente de atrito I, assentado com argamassa colante industrializada, rejuntado | G.02.000.034592 | Porcelanato técnico polido, indicado para ambientes internos e de médio tráfego, grupo de absorção BIa; referência comercial Eliane, Incepa, Cecrisa-Portinari ou equivalente | Material/Equip. | M2 | 1.08 | 425 | 167.77 | 77006.43 | 101661.12 | 1.3202 | 101661.12
10.2.1 | 17.01.040 | Lastro de concreto impermeabilizado | B.01.000.010139 | Pedreiro | Mao de Obra | H | 6 | 3 | 12.11 | 217.98 | 336.84 | 1.5453 |  | 336.84
10.2.1 | 17.01.040 | Lastro de concreto impermeabilizado | B.01.000.010146 | Servente | Mao de Obra | H | 8.5 | 3 | 9.95 | 253.73 | 392.08 | 1.5453 |  | 392.08
10.2.1 | 17.01.040 | Lastro de concreto impermeabilizado | B.02.000.020508 | Cimento CPII-E-32 (sacos de 50 kg) | Material/Equip. | KG | 200 | 3 | 0.65 | 390 | 602.66 | 1.5453 | 602.66
10.2.1 | 17.01.040 | Lastro de concreto impermeabilizado | B.04.000.020503 | Areia média lavada (a granel caçamba fechada) | Material/Equip. | M3 | 0.698 | 3 | 170 | 355.98 | 550.09 | 1.5453 | 550.09
10.2.1 | 17.01.040 | Lastro de concreto impermeabilizado | B.05.000.020518 | Pedra britada nº médios 1.2.3 e 4 (a granel) | Material/Equip. | M3 | 0.878 | 3 | 154.13 | 405.98 | 627.35 | 1.5453 | 627.35
10.2.1 | 17.01.040 | Lastro de concreto impermeabilizado | B.09.000.024069 | Aditivo hidrófugo de pega normal; ref. Vedacit, Sika 1 / Sika ou equivalente | Material/Equip. | L | 6 | 3 | 5.99 | 107.82 | 166.61 | 1.5453 | 166.61
10.2.1 | 17.01.040 | Lastro de concreto impermeabilizado | S.01.000.080125 | Betoneira reversível com carregador, capacidade de 320 litros, acionamento do motor combustão interna (diesel e gasolina) ou motor elétrico Alfa 320 | Material/Equip. | H | 0.43 | 3 | 29.83 | 38.48 | 59.47 | 1.5453 | 59.47
10.2.2 | 17.03.040 | Cimentado desempenado e alisado (queimado) | B.01.000.010139 | Pedreiro | Mao de Obra | H | 0.65 | 50 | 12.11 | 393.58 | 765.66 | 1.9454 |  | 765.66
10.2.2 | 17.03.040 | Cimentado desempenado e alisado (queimado) | B.01.000.010146 | Servente | Mao de Obra | H | 0.65 | 50 | 9.95 | 323.38 | 629.09 | 1.9454 |  | 629.09
10.2.2 | 17.03.040 | Cimentado desempenado e alisado (queimado) | B.02.000.020508 | Cimento CPII-E-32 (sacos de 50 kg) | Material/Equip. | KG | 10.06 | 50 | 0.65 | 326.95 | 636.04 | 1.9454 | 636.04
10.2.2 | 17.03.040 | Cimentado desempenado e alisado (queimado) | B.04.000.020503 | Areia média lavada (a granel caçamba fechada) | Material/Equip. | M3 | 0.0209 | 50 | 170 | 177.65 | 345.59 | 1.9454 | 345.59
10.2.2 | 17.03.040 | Cimentado desempenado e alisado (queimado) | S.01.000.080125 | Betoneira reversível com carregador, capacidade de 320 litros, acionamento do motor combustão interna (diesel e gasolina) ou motor elétrico Alfa 320 | Material/Equip. | H | 0.0086 | 50 | 29.83 | 12.83 | 24.96 | 1.9454 | 24.96
10.3.1 | 17.01.040 | Lastro de concreto impermeabilizado | B.01.000.010139 | Pedreiro | Mao de Obra | H | 6 | 1.73 | 12.11 | 125.7 | 194.24 | 1.5453 |  | 194.24
10.3.1 | 17.01.040 | Lastro de concreto impermeabilizado | B.01.000.010146 | Servente | Mao de Obra | H | 8.5 | 1.73 | 9.95 | 146.31 | 226.09 | 1.5453 |  | 226.09
10.3.1 | 17.01.040 | Lastro de concreto impermeabilizado | B.02.000.020508 | Cimento CPII-E-32 (sacos de 50 kg) | Material/Equip. | KG | 200 | 1.73 | 0.65 | 224.9 | 347.54 | 1.5453 | 347.54
10.3.1 | 17.01.040 | Lastro de concreto impermeabilizado | B.04.000.020503 | Areia média lavada (a granel caçamba fechada) | Material/Equip. | M3 | 0.698 | 1.73 | 170 | 205.28 | 317.22 | 1.5453 | 317.22
10.3.1 | 17.01.040 | Lastro de concreto impermeabilizado | B.05.000.020518 | Pedra britada nº médios 1.2.3 e 4 (a granel) | Material/Equip. | M3 | 0.878 | 1.73 | 154.13 | 234.11 | 361.77 | 1.5453 | 361.77
10.3.1 | 17.01.040 | Lastro de concreto impermeabilizado | B.09.000.024069 | Aditivo hidrófugo de pega normal; ref. Vedacit, Sika 1 / Sika ou equivalente | Material/Equip. | L | 6 | 1.73 | 5.99 | 62.18 | 96.09 | 1.5453 | 96.09
10.3.1 | 17.01.040 | Lastro de concreto impermeabilizado | S.01.000.080125 | Betoneira reversível com carregador, capacidade de 320 litros, acionamento do motor combustão interna (diesel e gasolina) ou motor elétrico Alfa 320 | Material/Equip. | H | 0.43 | 1.73 | 29.83 | 22.19 | 34.29 | 1.5453 | 34.29
10.3.2 | 18.06.142 | Placa cerâmica esmaltada antiderrapante PEI-5 para área interna com saída para o exterior, grupo de absorção BIIa, resistência química A, assentado com argamassa colante industrializada | B.01.000.010139 | Pedreiro | Mao de Obra | H | 0.44 | 107.72 | 12.11 | 573.98 | 736.83 | 1.2837 |  | 736.83
10.3.2 | 18.06.142 | Placa cerâmica esmaltada antiderrapante PEI-5 para área interna com saída para o exterior, grupo de absorção BIIa, resistência química A, assentado com argamassa colante industrializada | B.01.000.010146 | Servente | Mao de Obra | H | 0.22 | 107.72 | 9.95 | 235.8 | 302.7 | 1.2837 |  | 302.7
10.3.2 | 18.06.142 | Placa cerâmica esmaltada antiderrapante PEI-5 para área interna com saída para o exterior, grupo de absorção BIIa, resistência química A, assentado com argamassa colante industrializada | B.02.000.039032 | Argamassa colante industrializada flexível, para assentamento de placas cerâmicas em áreas internas e externas, tipo AC-II, conforme NBR 14081, ref. comercial Ligamax Gold Extra fabricante Eliane ou equivalente | Material/Equip. | KG | 4.4 | 107.72 | 1.75 | 829.44 | 1064.77 | 1.2837 | 1064.77
10.3.2 | 18.06.142 | Placa cerâmica esmaltada antiderrapante PEI-5 para área interna com saída para o exterior, grupo de absorção BIIa, resistência química A, assentado com argamassa colante industrializada | G.02.000.034523 | Placa cerâmica esmaltada antiderrapante, área interna com saída para o exterior, grupo de absorção BIIa, classe de abrasão PEI-5, resistência química A; ref. Biancogres, Incepa, Elizabeth ou equivalente | Material/Equip. | M2 | 1.1 | 107.72 | 98.52 | 11673.83 | 14985.88 | 1.2837 | 14985.88
10.4.1 | 54.01.010 | Regularização e compactação mecanizada de superfície, sem controle do proctor normal | B.01.000.010146 | Servente | Mao de Obra | H | 0.008 | 550 | 9.95 | 43.78 | 54.15 | 1.2369 |  | 54.15
10.4.1 | 54.01.010 | Regularização e compactação mecanizada de superfície, sem controle do proctor normal | S.01.000.080332 | Motoniveladora com escarificador potência 140HP (104kW), ref. CAT 120H da CATERPILLAR ou equivalente | Material/Equip. | H | 0.008 | 550 | 302.1 | 1329.24 | 1644.19 | 1.2369 | 1644.19
10.4.1 | 54.01.010 | Regularização e compactação mecanizada de superfície, sem controle do proctor normal | S.01.000.080337 | Rolo compactador autopropelido, vibratório em aço, cilindros lisos em tandem, potência 80 HP (59 kW); ref. CC21 Dynapac 6 toneladas ou equivalente | Material/Equip. | H | 0.005 | 550 | 191.24 | 525.91 | 650.52 | 1.2369 | 650.52
10.4.2 | 54.04.340 | Pavimentação em lajota de concreto 35 MPa, espessura 6 cm, cor natural, tipos: raquete, retangular, sextavado e 16 faces, com rejunte em areia | B.01.000.010101 | Ajudante geral | Mao de Obra | H | 0.6 | 1648 | 9.95 | 9838.56 | 13053.47 | 1.3268 |  | 13053.47
10.4.2 | 54.04.340 | Pavimentação em lajota de concreto 35 MPa, espessura 6 cm, cor natural, tipos: raquete, retangular, sextavado e 16 faces, com rejunte em areia | B.01.000.010139 | Pedreiro | Mao de Obra | H | 0.3 | 1648 | 12.11 | 5987.18 | 7943.59 | 1.3268 |  | 7943.59
10.4.2 | 54.04.340 | Pavimentação em lajota de concreto 35 MPa, espessura 6 cm, cor natural, tipos: raquete, retangular, sextavado e 16 faces, com rejunte em areia | B.04.000.020503 | Areia média lavada (a granel caçamba fechada) | Material/Equip. | M3 | 0.06 | 1648 | 170 | 16809.6 | 22302.42 | 1.3268 | 22302.42
10.4.2 | 54.04.340 | Pavimentação em lajota de concreto 35 MPa, espessura 6 cm, cor natural, tipos: raquete, retangular, sextavado e 16 faces, com rejunte em areia | C.07.000.035580 | Piso de concreto intertravado, cor natural, tipos: raquete, retangular, sextavado e 16 faces, espessura 6 cm, 35 MPa | Material/Equip. | M2 | 1.03 | 1648 | 73.08 | 124048.92 | 164583.98 | 1.3268 | 164583.98
10.4.2 | 54.04.340 | Pavimentação em lajota de concreto 35 MPa, espessura 6 cm, cor natural, tipos: raquete, retangular, sextavado e 16 faces, com rejunte em areia | S.01.000.080334 | Placa vibratória impacto de 1.700 kg, com motor diesel, ou gasolina, ou elétrico, ref. Placa Vibratoria Dynapac CM13 da Flygt do Brasil ou equivalente | Material/Equip. | H | 0.203 | 1648 | 30.99 | 10367.52 | 13755.29 | 1.3268 | 13755.29
11.1.1 | 33.11.050 | Esmalte à base água em superfície metálica, inclusive preparo | B.01.000.010140 | Pintor | Mao de Obra | H | 0.6 | 65 | 14.51 | 565.89 | 997.68 | 1.763 |  | 997.68
11.1.1 | 33.11.050 | Esmalte à base água em superfície metálica, inclusive preparo | B.01.000.010141 | Ajudante de pintor | Mao de Obra | H | 0.6 | 65 | 9.95 | 388.05 | 684.14 | 1.763 |  | 684.14
11.1.1 | 33.11.050 | Esmalte à base água em superfície metálica, inclusive preparo | J.01.000.038040 | Lixa d´água, ref. Norton n° 80, Aquaflex ou equivalente | Material/Equip. | UN | 0.3 | 65 | 2.17 | 42.32 | 74.61 | 1.763 | 74.61
11.1.1 | 33.11.050 | Esmalte à base água em superfície metálica, inclusive preparo | J.02.000.028058 | Tinta esmalte Premium, base água, brilhante/acetinado, várias cores, pintura interna/externa, ref. Coralit Zero da Coral, Futura Premium, Suvinil Premium, Metalatex Eco, Sherwin Williams, ou equivalente | Material/Equip. | L | 0.25 | 65 | 39.44 | 640.9 | 1129.92 | 1.763 | 1129.92
11.1.1 | 33.11.050 | Esmalte à base água em superfície metálica, inclusive preparo | J.02.000.038000 | Fundo preparador base água, para madeira e metais; ref. Fundo preparador Coralit Balance da Coral, Metalatex Eco fundo antiferrugem da Sherwin Williams, Fundo preparador da Suvinil ou equivalente | Material/Equip. | L | 0.2 | 65 | 41.61 | 540.93 | 953.68 | 1.763 | 953.68
11.1.2 | 33.10.030 | Tinta acrílica antimofo em massa, inclusive preparo | B.01.000.010140 | Pintor | Mao de Obra | H | 0.45 | 400 | 14.51 | 2611.8 | 4602.19 | 1.7621 |  | 4602.19
11.1.2 | 33.10.030 | Tinta acrílica antimofo em massa, inclusive preparo | B.01.000.010141 | Ajudante de pintor | Mao de Obra | H | 0.4 | 400 | 9.95 | 1592 | 2805.23 | 1.7621 |  | 2805.23
11.1.2 | 33.10.030 | Tinta acrílica antimofo em massa, inclusive preparo | J.02.000.037518 | Selador para tinta acrílica Coral, Suvinil ou equivalente | Material/Equip. | L | 0.24 | 400 | 14.15 | 1358.4 | 2393.61 | 1.7621 | 2393.61
11.1.2 | 33.10.030 | Tinta acrílica antimofo em massa, inclusive preparo | J.02.000.038008 | Tinta acrílica antimofo acetinado fosco; ref. Metalatex antimofo (Sherwin Williams) ou equivalente | Material/Equip. | L | 0.2 | 400 | 49.61 | 3968.8 | 6993.33 | 1.7621 | 6993.33
11.1.2 | 33.10.030 | Tinta acrílica antimofo em massa, inclusive preparo | S.04.000.038014 | Lixa massa/madeira uso geral Norton, Alcar ou equivalente (médias) | Material/Equip. | UN | 0.3 | 400 | 0.77 | 92.4 | 162.81 | 1.7621 | 162.81
11.2.1 | 33.10.030 | Tinta acrílica antimofo em massa, inclusive preparo | B.01.000.010140 | Pintor | Mao de Obra | H | 0.45 | 120 | 14.51 | 783.54 | 1380.66 | 1.7621 |  | 1380.66
11.2.1 | 33.10.030 | Tinta acrílica antimofo em massa, inclusive preparo | B.01.000.010141 | Ajudante de pintor | Mao de Obra | H | 0.4 | 120 | 9.95 | 477.6 | 841.57 | 1.7621 |  | 841.57
11.2.1 | 33.10.030 | Tinta acrílica antimofo em massa, inclusive preparo | J.02.000.037518 | Selador para tinta acrílica Coral, Suvinil ou equivalente | Material/Equip. | L | 0.24 | 120 | 14.15 | 407.52 | 718.08 | 1.7621 | 718.08
11.2.1 | 33.10.030 | Tinta acrílica antimofo em massa, inclusive preparo | J.02.000.038008 | Tinta acrílica antimofo acetinado fosco; ref. Metalatex antimofo (Sherwin Williams) ou equivalente | Material/Equip. | L | 0.2 | 120 | 49.61 | 1190.64 | 2098 | 1.7621 | 2098
11.2.1 | 33.10.030 | Tinta acrílica antimofo em massa, inclusive preparo | S.04.000.038014 | Lixa massa/madeira uso geral Norton, Alcar ou equivalente (médias) | Material/Equip. | UN | 0.3 | 120 | 0.77 | 27.72 | 48.84 | 1.7621 | 48.84
11.2.2 | 33.07.140 | Pintura com esmalte alquídico em estrutura metálica | E.01.000.037530 | Pintura de acabamento em tinta esmalte sobre estrutura metálica | Material/Equip. | KG | 1 | 900.99 | 4.5 | 4054.46 | 4891.3 | 1.2064 | 4891.3
11.3.1 | 33.10.030 | Tinta acrílica antimofo em massa, inclusive preparo | B.01.000.010140 | Pintor | Mao de Obra | H | 0.45 | 371.99 | 14.51 | 2428.91 | 4279.93 | 1.7621 |  | 4279.93
11.3.1 | 33.10.030 | Tinta acrílica antimofo em massa, inclusive preparo | B.01.000.010141 | Ajudante de pintor | Mao de Obra | H | 0.4 | 371.99 | 9.95 | 1480.52 | 2608.79 | 1.7621 |  | 2608.79
11.3.1 | 33.10.030 | Tinta acrílica antimofo em massa, inclusive preparo | J.02.000.037518 | Selador para tinta acrílica Coral, Suvinil ou equivalente | Material/Equip. | L | 0.24 | 371.99 | 14.15 | 1263.28 | 2226 | 1.7621 | 2226
11.3.1 | 33.10.030 | Tinta acrílica antimofo em massa, inclusive preparo | J.02.000.038008 | Tinta acrílica antimofo acetinado fosco; ref. Metalatex antimofo (Sherwin Williams) ou equivalente | Material/Equip. | L | 0.2 | 371.99 | 49.61 | 3690.88 | 6503.61 | 1.7621 | 6503.61
11.3.1 | 33.10.030 | Tinta acrílica antimofo em massa, inclusive preparo | S.04.000.038014 | Lixa massa/madeira uso geral Norton, Alcar ou equivalente (médias) | Material/Equip. | UN | 0.3 | 371.99 | 0.77 | 85.93 | 151.41 | 1.7621 | 151.41
11.3.2 | 33.11.050 | Esmalte à base água em superfície metálica, inclusive preparo | B.01.000.010140 | Pintor | Mao de Obra | H | 0.6 | 13 | 14.51 | 113.18 | 199.54 | 1.763 |  | 199.54
11.3.2 | 33.11.050 | Esmalte à base água em superfície metálica, inclusive preparo | B.01.000.010141 | Ajudante de pintor | Mao de Obra | H | 0.6 | 13 | 9.95 | 77.61 | 136.83 | 1.763 |  | 136.83
11.3.2 | 33.11.050 | Esmalte à base água em superfície metálica, inclusive preparo | J.01.000.038040 | Lixa d´água, ref. Norton n° 80, Aquaflex ou equivalente | Material/Equip. | UN | 0.3 | 13 | 2.17 | 8.46 | 14.92 | 1.763 | 14.92
11.3.2 | 33.11.050 | Esmalte à base água em superfície metálica, inclusive preparo | J.02.000.028058 | Tinta esmalte Premium, base água, brilhante/acetinado, várias cores, pintura interna/externa, ref. Coralit Zero da Coral, Futura Premium, Suvinil Premium, Metalatex Eco, Sherwin Williams, ou equivalente | Material/Equip. | L | 0.25 | 13 | 39.44 | 128.18 | 225.98 | 1.763 | 225.98
11.3.2 | 33.11.050 | Esmalte à base água em superfície metálica, inclusive preparo | J.02.000.038000 | Fundo preparador base água, para madeira e metais; ref. Fundo preparador Coralit Balance da Coral, Metalatex Eco fundo antiferrugem da Sherwin Williams, Fundo preparador da Suvinil ou equivalente | Material/Equip. | L | 0.2 | 13 | 41.61 | 108.19 | 190.74 | 1.763 | 190.74
11.4.1 | 33.07.140 | Pintura com esmalte alquídico em estrutura metálica | E.01.000.037530 | Pintura de acabamento em tinta esmalte sobre estrutura metálica | Material/Equip. | KG | 1 | 4784.69 | 4.5 | 21531.11 | 25975.14 | 1.2064 | 25975.14
12.1 | 34.02.080 | Plantio de grama São Carlos em placas (jardins e canteiros) | B.01.000.010101 | Ajudante geral | Mao de Obra | H | 0.18 | 680 | 9.95 | 1217.88 | 1656.54 | 1.3602 |  | 1656.54
12.1 | 34.02.080 | Plantio de grama São Carlos em placas (jardins e canteiros) | B.01.000.010126 | Jardineiro | Mao de Obra | H | 0.06 | 680 | 12.11 | 494.09 | 672.05 | 1.3602 |  | 672.05
12.1 | 34.02.080 | Plantio de grama São Carlos em placas (jardins e canteiros) | N.01.000.038511 | Terra vegetal orgânica comum | Material/Equip. | M3 | 0.01 | 680 | 184.22 | 1252.7 | 1703.91 | 1.3602 | 1703.91
12.1 | 34.02.080 | Plantio de grama São Carlos em placas (jardins e canteiros) | N.01.000.038610 | Grama tipo São Carlos em placas | Material/Equip. | M2 | 1 | 680 | 16.43 | 11172.4 | 15196.56 | 1.3602 | 15196.56
12.2 | 55.01.020 | Limpeza final da obra | B.01.000.010146 | Servente | Mao de Obra | H | 0.7 | 810.32 | 9.95 | 5643.88 | 13989.03 | 2.4786 |  | 13989.03

## Insumos Consolidados
INSUMO | DESCRICAO | TIPO | UNID | TOTAL AJUSTADO
B.01.000.010101 | Ajudante geral | Mao de Obra | H | 14796.96
B.01.000.010111 | Carpinteiro | Mao de Obra | H | 19588.15
B.01.000.010112 | Ajudante de carpinteiro | Mao de Obra | H | 17556.92
B.01.000.010115 | Eletricista | Mao de Obra | H | 3752.33
B.01.000.010116 | Ajudante eletricista | Mao de Obra | H | 2904.68
B.01.000.010117 | Eletrotécnico montador | Mao de Obra | H | 146.25
B.01.000.010118 | Encanador | Mao de Obra | H | 13342.58
B.01.000.010119 | Ajudante de encanador | Mao de Obra | H | 9439.08
B.01.000.010121 | Ferreiro/armador | Mao de Obra | H | 3363.57
B.01.000.010122 | Ajudante de ferreiro | Mao de Obra | H | 5136.02
B.01.000.010124 | Graniteiro | Mao de Obra | H | 401.97
B.01.000.010126 | Jardineiro | Mao de Obra | H | 672.05
B.01.000.010139 | Pedreiro | Mao de Obra | H | 56293.72
B.01.000.010140 | Pintor | Mao de Obra | H | 11476.01
B.01.000.010141 | Ajudante de pintor | Mao de Obra | H | 7082.06
B.01.000.010144 | Serralheiro | Mao de Obra | H | 21629.56
B.01.000.010145 | Ajudante serralheiro | Mao de Obra | H | 13621.15
B.01.000.010146 | Servente | Mao de Obra | H | 81403.75
B.02.000.020508 | Cimento CPII-E-32 (sacos de 50 kg) | Material/Equip. | KG | 13518.7
B.02.000.037043 | Massa para vidro comum branca e/ou cinza | Material/Equip. | KG | 23.9
B.02.000.037501 | Massa plástica para mármore e granito | Material/Equip. | KG | 782.67
B.02.000.039027 | Rejunte flexível cores diversas, para áreas interna e externa, pisos e paredes, juntas de 2 a 10 mm | Material/Equip. | KG | 241.19
B.02.000.039032 | Argamassa colante industrializada flexível, para assentamento de placas cerâmicas em áreas internas e externas, tipo AC-II, conforme NBR 14081, ref. comercial Ligamax Gold Extra fabricante Eliane ou equivalente | Material/Equip. | KG | 1064.77
B.02.000.039056 | Argamassa colante industrializada, resistência química e térmicas, tipo AC-III. Ref. Argamassa Ligamax Gold Performance Branca da Eliane ou equivalente | Material/Equip. | KG | 11364.01
B.02.000.093344 | Rejunte flexível para porcelanato, aplicada em áreas internas e externas com junta até 3mm, ref. Rejunte Ligamax Gold Total da Eliane ou equivalente | Material/Equip. | KG | 948.49
B.03.000.020505 | Cal hidratada (saco de 20 kg) | Material/Equip. | KG | 13687.92
B.04.000.020503 | Areia média lavada (a granel caçamba fechada) | Material/Equip. | M3 | 42270.44
B.05.000.020518 | Pedra britada nº médios 1.2.3 e 4 (a granel) | Material/Equip. | M3 | 2621.6
B.06.000.021510 | Aço CA-25 $MD bitolas | Material/Equip. | KG | 41.75
B.06.000.021525 | Aço CA-50-A $MD bitolas | Material/Equip. | KG | 44012.42
B.07.000.049501 | Fita isolante de 20 m, ref. 3M Scoth 33MR ou equivalente - uso especial | Material/Equip. | UN | 18.43
B.07.000.069552 | Fita teflon de 18 mm | Material/Equip. | M | 6.84
B.09.000.024069 | Aditivo hidrófugo de pega normal; ref. Vedacit, Sika 1 / Sika ou equivalente | Material/Equip. | L | 387.67
B.09.000.069513 | Adesivo para tubos PVC | Material/Equip. | KG | 265.54
C.04.000.020536 | Concreto usinado fck= 25 MPa, slump 5 ± 1cm | Material/Equip. | M3 | 40040.98
C.06.000.022047 | Laje pré-fabricada mista vigota treliçada/lajota cerâmica - LT 12 (8+4); sobrecarga 200kgf/m² | Material/Equip. | M2 | 5371.91
C.06.000.022048 | Laje pré-fabricada mista vigota treliçada/lajota cerâmica - LT 16 (12+4); sobrecarga 200 kgf/m² | Material/Equip. | M2 | 1851.75
C.07.000.022523 | Bloco de concreto de vedação 19 x 19 x 39 cm, classe C (resistência > ou = 3 Mpa) | Material/Equip. | UN | 6357.77
C.07.000.035580 | Piso de concreto intertravado, cor natural, tipos: raquete, retangular, sextavado e 16 faces, espessura 6 cm, 35 MPa | Material/Equip. | M2 | 164583.98
C.10.000.036514 | Guia pré-moldada reta/curva, padrão PMSP 100, fck 25MPa | Material/Equip. | M | 5410.94
D.02.000.021005 | Madeira serrada em cambará, cedrinho, cumaru, eucalipto-citriodora, eucalipto-saligna, garapa, tuari, (viga de 6 x 12cm) | Material/Equip. | M3 | 22153.4
D.02.000.021009 | Pontalete de cedrinho de 75 mm x 75 mm - 3ª construção | Material/Equip. | M | 38917.01
D.02.000.021017 | Sarrafo de cedrinho 2,5 x 10 cm | Material/Equip. | M | 7872.82
D.02.000.021021 | Tábua cedrinho 25 mm x 300 mm de 3ª | Material/Equip. | M2 | 59841.59
D.04.000.030135 | Batente madeira itauba/garapeira/cedro/angelim 14 x 3,5 cm, vão 52 a 92 x 210 cm | Material/Equip. | UN | 1032.73
D.04.000.030150 | Guarnição cedrinho de 210 x 100 x 1 x 5 cm | Material/Equip. | UN | 366.36
D.04.000.030224 | Folha de porta lisa em madeira sarrafeada para pintura 92x210cm | Material/Equip. | UN | 1414.84
E.01.000.037530 | Pintura de acabamento em tinta esmalte sobre estrutura metálica | Material/Equip. | KG | 30866.44
E.02.000.026760 | Prego diversas bitolas (referência 18 x 27) | Material/Equip. | KG | 2415.93
E.02.000.027010 | Arame recozido nº 18 BWG | Material/Equip. | KG | 2380.41
E.03.000.026504 | Gancho de 1/4´ com porca e arruela, 550 mm | Material/Equip. | UN | 251.14
E.03.000.026733 | Parafusos niquelados para sanitários | Material/Equip. | UN | 209.41
E.03.000.026735 | Conjunto de fixação para lavatório (dois parafusos, duas buchas e quatro arruelas); ref. SP 7 01 da Deca ou equivalente | Material/Equip. | CJ | 43.45
E.03.000.026771 | Rebites de ferro zincado n° 8, comprimento de 6,10 mm, diâmetro nominal de 3 mm | Material/Equip. | KG | 16.05
E.03.000.069568 | Parafuso e bucha de 8´ para fixação de louça sanitária | Material/Equip. | PAR | 164.49
E.04.000.037502 | Fornecimento e montagem de estrutura em aço ASTM-A572 Grau 50, sem pintura | Material/Equip. | KG | 235709.13
E.08.000.030901 | Barra de proteção para lavatório tipo U, para pessoas com mobilidade reduzida, em tubo de alumínio com pintura de epóxi, medidas: 63x51cm ou 54x40cm | Material/Equip. | UN | 997.24
E.18.000.031011 | Barra de apoio, para pessoas com mobilidade reduzida, em tubo de aço inoxidável 1 1/2´, L= 800mm | Material/Equip. | UN | 1308.39
F.03.000.039005 | Pintura impermeabilizante com asfalto oxidado e solventes orgânicos, ref. Viabit/Viapol, Neutrol/Otto Baumgart/IGOL55 Sika ou equivalente | Material/Equip. | L | 812.4
F.04.000.025602 | Chapa em policarbonato compacto, cor cristal, espessura de 10mm | Material/Equip. | M2 | 418231.43
F.12.000.028008 | Desmoldante para formas | Material/Equip. | L | 2501.96
F.13.000.025534 | Telha ondulada em CRFS (2,13x1,10m) de 8mm | Material/Equip. | M2 | 4620.91
F.14.000.068002 | Calha em chapa galvanizada 26 desenvolvimento 0,50 m | Material/Equip. | M | 8287.71
G.01.000.022514 | Tijolo especial maciço para alvenaria a vista | Material/Equip. | UN | 50298.84
G.01.000.022515 | Tijolo comum maciço | Material/Equip. | UN | 654.42
G.01.000.022542 | Bloco cerâmico para vedação 14 x 19 x 39 cm | Material/Equip. | UN | 42528.23
G.01.000.025536 | Telha de barro tipo romana | Material/Equip. | UN | 10201.12
G.02.000.034523 | Placa cerâmica esmaltada antiderrapante, área interna com saída para o exterior, grupo de absorção BIIa, classe de abrasão PEI-5, resistência química A; ref. Biancogres, Incepa, Elizabeth ou equivalente | Material/Equip. | M2 | 14985.88
G.02.000.034592 | Porcelanato técnico polido, indicado para ambientes internos e de médio tráfego, grupo de absorção BIa; referência comercial Eliane, Incepa, Cecrisa-Portinari ou equivalente | Material/Equip. | M2 | 101661.12
H.03.000.031222 | Porta em chapa n° 14 com batente | Material/Equip. | M2 | 11259.31
H.04.000.031007 | Corrimão tubular em aço galvanizado, diâmetro de 2´ | Material/Equip. | M | 78738.78
H.04.000.031030 | Porta de enrolar manual em chapa de aço galvanizado 22 perfil articulada raiada, meia cana cega ou vazada | Material/Equip. | M2 | 6172.88
H.05.000.031102 | Caixilho em alumínio tipo maxim-ar com vidro, linha comercial | Material/Equip. | M2 | 5674.57
H.05.000.031108 | Portinhola em alumínio anodizado, tipo veneziana de abrir e batente, inclusive ferragens, linha comercial | Material/Equip. | M2 | 1540.99
H.08.000.031646 | Dobradiça inferior para vidro temperado, ref. SM1010 fabricação Dorma, 1103 Santa Marina ou equivalente | Material/Equip. | UN | 264.23
H.08.000.031647 | Dobradiça superior para vidro temperado; referência comercial 1101S Santa Marina, Dorma ou equivalente | Material/Equip. | UN | 183.13
H.08.000.031650 | Fechadura de centro com cilindro, para porta externa em vidro temperado, ref. SM 1050-E linha Glas da Dorma ou equivalente | Material/Equip. | UN | 267.29
J.01.000.038012 | Lixa para ferro e metais Norton N° 80, ou equivalente | Material/Equip. | UN | 7.68
J.01.000.038040 | Lixa d´água, ref. Norton n° 80, Aquaflex ou equivalente | Material/Equip. | UN | 153.12
J.02.000.028058 | Tinta esmalte Premium, base água, brilhante/acetinado, várias cores, pintura interna/externa, ref. Coralit Zero da Coral, Futura Premium, Suvinil Premium, Metalatex Eco, Sherwin Williams, ou equivalente | Material/Equip. | L | 1355.9
J.02.000.037518 | Selador para tinta acrílica Coral, Suvinil ou equivalente | Material/Equip. | L | 5337.69
J.02.000.038000 | Fundo preparador base água, para madeira e metais; ref. Fundo preparador Coralit Balance da Coral, Metalatex Eco fundo antiferrugem da Sherwin Williams, Fundo preparador da Suvinil ou equivalente | Material/Equip. | L | 1144.42
J.02.000.038008 | Tinta acrílica antimofo acetinado fosco; ref. Metalatex antimofo (Sherwin Williams) ou equivalente | Material/Equip. | L | 15594.94
J.02.000.038028 | Zarcão, ref. Zarcoral fabricação Coral - Zarcão Internacional ou equivalente | Material/Equip. | L | 30.24
K.02.000.032502 | Tampo (com frontão) em granito, com espessura de 2 cm, com furo para 1 cuba simples, nas cores Andorinha, cinza Corumbá, Santa Cecília, verde Ubatuba, acabamento polido | Material/Equip. | M2 | 13682.37
K.03.000.032517 | Ardósia cinza de 40 x 40cm e espessura de 1 cm - material | Material/Equip. | M2 | 2096.45
N.01.000.038511 | Terra vegetal orgânica comum | Material/Equip. | M3 | 1703.91
N.01.000.038610 | Grama tipo São Carlos em placas | Material/Equip. | M2 | 15196.56
N.04.000.020357 | Placa para identificação da obra, em chapa de aço n° 18, galvanizado com tratamento anticorrosivo padrão | Material/Equip. | M2 | 5630.42
O.02.000.062502 | Tubo de PVC rígido soldável marrom, DN= 25mm (3/4´) | Material/Equip. | M | 1687.23
O.02.000.062505 | Tubo de PVC rígido soldável marrom, DN= 50mm (1 1/2´) | Material/Equip. | M | 3547.68
O.02.000.062531 | Tubo de PVC rígido branco PxB com virola, linha esgoto série normal, DN= 50mm | Material/Equip. | M | 1258.28
O.02.000.062532 | Tubo de PVC rígido branco PxB com virola, linha esgoto série normal, DN= 75mm | Material/Equip. | M | 1907.99
O.02.000.062533 | Tubo de PVC rígido branco PxB com virola, linha esgoto série normal, DN= 100mm | Material/Equip. | M | 3530.2
O.02.000.065572 | Válvula para lavatório em PVC- ref. Astra ou equivalente | Material/Equip. | UN | 126.49
O.02.000.067527 | Caixa sifonada em PVC rígido de 100 x 100 x 50 mm | Material/Equip. | UN | 302.02
O.02.000.069514 | Solução limpadora para PVC | Material/Equip. | L | 776.93
O.05.000.067549 | Grelha metálica de 100 x 100 mm, para caixa sifonada ou ralo, ref. Metal Vila ou equivalente | Material/Equip. | UN | 427
O.09.000.063551 | Hidrômetro em bronze, diâmetro 25 mm (1), vazão máxima de trabalho de 10 m³/h | Material/Equip. | UN | 4255.77
O.10.000.065502 | Bacia sifonada de louça branca 6 litros; ref. linha Sabará ou Diamantina da Icasa, linha Ravena da Deca ou equivalente | Material/Equip. | UN | 1929.1
O.10.000.065538 | Mictório auto sifonado de louça, branco, ref. Icasa, Celite ou equivalente | Material/Equip. | UN | 2265.23
O.10.000.065556 | Cuba de louça de embutir oval, 40x30cm, ref. Deca L 59 ou equivalente | Material/Equip. | UN | 1267.52
O.10.000.065564 | Lavatório de louça para canto sem coluna para pessoa com mobilidade reduzida, ref. L76 Coleção Master da Deca ou equivalente | Material/Equip. | UN | 3484.99
O.10.000.065671 | Bacia para pessoas com mobilidade reduzida, linha tradicional, cor branco gelo, ref. linha Vogue Plus Conforto P.510 ou equivalente | Material/Equip. | UN | 2439.99
O.11.000.064044 | Válvula de metal cromado para lavatório com acabamento cromado de 1´, ref. VVL216 da Esteves; 1602C da Deca ou equivalente | Material/Equip. | UN | 77.2
O.11.000.064045 | Válvula cromada para pia, tipo americana de 3 1/2" com cesta, sem unho, referência 1623 da Kimetais, Forusi, Esteves ou equivalente | Material/Equip. | UN | 384.76
O.11.000.064503 | Sifão metálico cromado 1´ x 1 1/2´, com tubo de ligação ajustável; ref. Fabrimar, Esteves, ou equivalente | Material/Equip. | UN | 399.76
O.11.000.066007 | Válvula de descarga antivandalismo DN= 1 1/2´; ref. Docol / Hidra MaxPública ou equivalente | Material/Equip. | UN | 8163.43
O.11.000.066059 | Torneira de mesa (de metal) com bica móvel e arejador, de 1/2" ou 3/4"; ref. 1168 C34 Lorenzetti, B Epoque 3159 Forusi, VTM 076-1167 C64 Esteves ou equivalente | Material/Equip. | UN | 1171.07
O.11.000.066091 | Torneira de mesa automática em metal cromado de 1/2", medidas aproximadas: distância horizontal 110 a 125mm, altura vertical 90 a 120mm, ref.Single, Robust ou Prime da LuxSanit, 1193 ou 1194 da Oliveira, Pressmatic da Docol ou equivalente | Material/Equip. | UN | 2112.27
O.12.000.062671 | Anel de borracha para tubo PVC 50mm (2´) | Material/Equip. | UN | 156.27
O.12.000.062672 | Anel de borracha para tubo PVC 75mm (3´) | Material/Equip. | UN | 226.55
O.12.000.062673 | Anel de borracha para tubo PVC 100mm (4´) | Material/Equip. | UN | 546.48
O.12.000.064504 | Sifão sanfonado universal de 1´ x 40mm e 50mm; ref. SSU e SSU40 da Astra ou equivalente | Material/Equip. | UN | 310.78
O.12.000.066013 | Tubo de ligação cromado com canopla de 1 1/2´ x 25 cm, ajustável, ref. VLL418 da Esteves ou equivalente | Material/Equip. | UN | 185.26
O.12.000.066029 | Engate flexível de PVC DN= 1/2´x 40 cm | Material/Equip. | UN | 139.58
O.12.000.066053 | Tubo de ligação com canopla para sanitários | Material/Equip. | UN | 426.86
O.12.000.069503 | Bolsa de borracha para bacia sifonada | Material/Equip. | UN | 121.96
O.12.000.069527 | Lubrificante para anel de neoprene | Material/Equip. | KG | 338.24
O.12.000.069550 | Assento de plástico tipo universal para bacia sanitária; ref. Astra, Tupan ou equivalente | Material/Equip. | UN | 485.56
O.12.000.069555 | Anel de borracha expansão para ligação em bacia sifonada, 100 mm (4´) | Material/Equip. | UN | 252.76
O.18.000.065002 | Reservatório em polietileno, com tampa de rosca, capacidade de 500 litros; ref. Acqualimp, Fortlev, Tigre ou equivalente | Material/Equip. | UN | 3509.15
O.18.000.065053 | Reservatório em polietileno com tampa de encaixar, capacidade de 2.000 litros, ref. comercial Fortlev, Tigre ou equivalente | Material/Equip. | UN | 1324.36
P.02.000.042512 | Eletroduto de PVC corrugado flexível leve amarelo, DE= 25mm | Material/Equip. | M | 518.15
P.03.000.042621 | Duto corrugado tipo Kanalex-KL, DN= 30mm | Material/Equip. | M | 99.91
P.04.000.092172 | Poste telecônico reto em aço SAE 1010/1020 galvanizado a fogo, altura de 6 m | Material/Equip. | UN | 8204.65
P.08.000.043050 | Cabo cobre flexível 1,5 mm², isolamento 0,6/1 kV - isolação HEPR 90°C, têmpera mole, classe 5, baixa emissão fumaça, ref. Cabos Afumex Prysmian; Atexsil Sil; ToxFree Conduspar ou equivalente | Material/Equip. | M | 1956.96
P.08.000.043051 | Cabo cobre flexível 2,5 mm², isolamento 0,6/1 kV - isolação HEPR 90°C, têmpera mole, classe 5, baixa emissão fumaça, ref. Cabos Afumex Prysmian; Atexsil Sil; ToxFree Conduspar ou equivalente | Material/Equip. | M | 2912.15
P.08.000.043052 | Cabo cobre flexível 4 mm², isolamento 0,6/1 kV - isolação HEPR 90°C, têmpera mole, classe 5, baixa emissão fumaça, ref. Cabos Afumex Prysmian; Atexsil Sil; ToxFree Conduspar ou equivalente | Material/Equip. | M | 686.62
P.08.000.043054 | Cabo cobre flexível 10 mm², isolamento 0,6/1 kV - isolação HEPR 90°C, têmpera mole, classe 5, baixa emissão fumaça, ref. Cabos Afumex Prysmian; Atexsil Sil; ToxFree Conduspar ou equivalente | Material/Equip. | M | 1438.13
P.13.000.045574 | Conjunto 02 tomadas 2P+T 10A, completa; ref. 054345 da Pial Legrand ou equivalente | Material/Equip. | CJ | 1414.65
P.13.000.045576 | Conjunto 02 interruptores simples e 01 tomada 2P+T 10A, completa - ref. 054348 da Pial Legrand ou equivalente | Material/Equip. | CJ | 386.66
P.14.000.046524 | Lâmpada incandescente halógena refletora PAR20, base E27 de 50W - 220V; ref. Halopar 20 64832 Osram ou equivalente | Material/Equip. | UN | 285.85
P.14.000.046623 | Lâmpada LED tubular T8, base G13 - 18 a 20W, 1850 até 2000 lm, cor 4000 a 6500K, vida útil mín. 25.000 horas; ref. Essential LEDtube 1200mm 18W 840/865 Philips, Tubo LED T8 - 20W/4000/5000/6500 1200mm da Osram ou equivalente | Material/Equip. | UN | 1463.19
P.15.000.031407 | Luminária blindada tipo arandela, com suporte articulado, globo em vidro liso incolor e grade de proteção, para lâmpada LED; ref. Tramontina ou equivalente | Material/Equip. | UN | 5136.8
P.15.000.046093 | Luminária decorativa tipo poste balizador, com altura aproximada de 500mm a 600mm; ref. 532 FM Lustres, ST222V da Starlumen, Ecoforce ou equivalente | Material/Equip. | UN | 3331.06
P.18.000.045121 | Caixa de medição polifásica tipo III, (500x600x200)mm, padrão concessionárias | Material/Equip. | UN | 2201.19
P.18.000.050277 | Quadro de sobrepor em chapa de aço, para disjuntores 16 DIN / 12 Bolt-on de 150 A, QDSTG-U II, ref. 904507 da Cemar ou equivalente | Material/Equip. | UN | 4117.39
P.19.000.042478 | Caixa de inspeção do terra cilíndrica em PVC rígido, diâmetro de 300 mm, h= 600 mm | Material/Equip. | UN | 747.86
P.26.000.044613 | Disjuntor termomagnético unipolar 127/220V, corrente 10 até 30A, conforme selo de conformidade do INMETRO; ref. DQE 1030 da Eletromar, ASM1 da Soprano, Fame, Cuttler Hammer ABB ou equivalente | Material/Equip. | UN | 589.56
S.01.000.080125 | Betoneira reversível com carregador, capacidade de 320 litros, acionamento do motor combustão interna (diesel e gasolina) ou motor elétrico Alfa 320 | Material/Equip. | H | 1049.03
S.01.000.080129 | Compressor de ar XA 125 MWD - COND. D | Material/Equip. | H | 15014.01
S.01.000.080157 | Rompedor Pneumático ATLAS COPCO TEX 32 PS | Material/Equip. | H | 7641.29
S.01.000.080311 | Caminhão basculante diesel com capacidade de 5 m³ - COND. D | Material/Equip. | H | 17451.1
S.01.000.080330 | Rolo compactador vibratório com pé de carneiro em aço, potência 121 a 127HP (90 a 93 kW), ref. CA25PD DYNAPAC ou equivalente | Material/Equip. | H | 3185.09
S.01.000.080332 | Motoniveladora com escarificador potência 140HP (104kW), ref. CAT 120H da CATERPILLAR ou equivalente | Material/Equip. | H | 1644.19
S.01.000.080334 | Placa vibratória impacto de 1.700 kg, com motor diesel, ou gasolina, ou elétrico, ref. Placa Vibratoria Dynapac CM13 da Flygt do Brasil ou equivalente | Material/Equip. | H | 13755.29
S.01.000.080337 | Rolo compactador autopropelido, vibratório em aço, cilindros lisos em tandem, potência 80 HP (59 kW); ref. CC21 Dynapac 6 toneladas ou equivalente | Material/Equip. | H | 650.52
S.01.000.080344 | Trator sobre esteiras potência 76 a 88HP (56 a 64,9kW), ref. D4 da Komatsu ou equivalente | Material/Equip. | H | 6159.26
S.01.000.080351 | Guindauto MUNCK M-640/18 com lança telescópica capacidade 3750 kg | Material/Equip. | H | 1874.75
S.04.000.038014 | Lixa massa/madeira uso geral Norton, Alcar ou equivalente (médias) | Material/Equip. | UN | 363.06
S.04.000.065610 | Cuba em aço inoxidável simples de 600x500x300mm, AISI 304, liga 18,8 e chapa 22 | Material/Equip. | UN | 4654.16
S.04.000.069508 | Solda liga chumbo e estanho de 70x30 | Material/Equip. | KG | 2390.69
S.07.000.080230 | Pá-carregadeira sobre pneus, potência 120 a 122HP (88,5 a 119 kW) capacidade da caçamba de 1,7 a 5,0m³, ref. CAT924G da CATERPILLAR ou equivalente | Material/Equip. | H | 5865.8

## Alertas
ITEM | COD_SERVICO | DESCRICAO | ALERTA